## Planilha
Prefeitura do Município de São Miguel Arcanjo
Secretaria de Obras e Serviços
PLANILHA ORÇAMENTÁRIA
OBRA |  | Construção de Lombadas e Faixa Elevada de pedestre |  |  | DATA |  | 2019-02-19
[5 empty] | B.D.I |  | 26.85%
LOCAL |  | Município de São Miguel Arcanjo-SP
ÍTEM | COD. SINAPI | DESCRIÇÃO DOS SERVIÇOS | UN | QUANT. | P. UNIT | P. SINAPI | P. TOTAL
,
1 |  | CONSTRUÇÃO DE 400,0 METROS LINEARES DE LOMBADA COMUM |  |  |  |  | 97900.7497
1.1 | 54.03.230 | Imprimação betuminosa ligante | m² | 600 | 5.2389 | 4.13 | 3143.343
1.2 | 54.03.210 | Camada de rolamento em concreto betuminoso usinado quente - CBUQ | m³ | 40.16 | 849.895 | 670 | 34131.7832
1.3 | 97.04.010 | Sinalização horizontal com tinta vinílica ou acrílica | m² | 608 | 25.37 | 20 | 15424.96
1.4 | 97.05.100 | Sinalização vertical em placa de aço galvanizada com pintura em esmalte sintético ( 2 placa de 0,60x0,60m por lombada) | m² | 36 | 761.1 | 600 | 27399.6
1.5 | 97.05.130 | Colocação de placa em suporte de madeira / metálico - solo | m² | 36 | 50.499 | 39.81 | 1817.9635
1.6 | 97.05.140 | Suporte de perfil metálico galvanizado | kg | 900 | 17.759 | 14 | 15983.1
2 |  | CONSTRUÇÃO DE 80,0 METROS LINEARES DE FAIXA ELEVADA DE PEDESTRE |  |  |  |  | 88659.6691
2.1 | 54.03.230 | Imprimação betuminosa ligante | m² | 480 | 5.2389 | 4.13 | 2514.6744
2.2 | 54.03.210 | Camada de rolamento em concreto betuminoso usinado quente - CBUQ | m³ | 66 | 849.895 | 670 | 56093.07
2.3 | 97.04.010 | Sinalização horizontal com tinta vinílica ou acrílica | m² | 561.6 | 25.37 | 20 | 14247.792
2.4 | 97.05.100 | Sinalização vertical em placa de aço galvanizada com pintura em esmalte sintético ( 2 placa de 0,60x0,60m por lombada) | m² | 7.2 | 761.1 | 600 | 5479.92
2.5 | 97.05.130 | Colocação de placa em suporte de madeira / metálico - solo | m² | 7.2 | 50.499 | 39.81 | 363.5927
2.6 | 97.05.140 | Suporte de perfil metálico galvanizado | kg | 180 | 17.759 | 14 | 3196.62
2.7 | 1319 | Chapa De Aco Fina A Quente Bitola Msg 3/16 ", E = 4,75 Mm (38,00 Kg/M2) | kg | 1520 | 4.45 |  | 6764
VALOR TOTAL |  |  |  |  | 186560.4188
A presente planilha orçamentária trata-se do processo licitatório na modalidade “Ata de Registro de Preços” para construção de lombadas e faixa elevada de pedestre, sendo que o comprimento de cada lombada ou faixa elevada de pedestre será definido conforme dimensão da rua em que será executado, desta maneira, esta planilha orçamentária tem seus itens 1 e 2 com suas respectivas quantidades.
____________________________________
Paulo Ricardo da Silva
Prefeito Municipal
__________________________________
Felipe Marques da Silva
Secretário Municipal de Obras