## Planilha
TERMO DE REFERENCIA ESTIMATIVO
SERVIÇO |  |  | UNIDADE | QUANTIDADE | CUSTO UNITÁRIO | CUSTO TOTAL
1 | REPARO DE PAVIMENTO
1.1 | Reparos em Pavimentação Asfáltica (Tapa Buracos), com fornecimento de mão de obra, material e equipamentos. |  | toneladas | 300 | 769.57 | 230871
TOTAL GERAL | [5 empty] | 230871
COMPOSIÇÃO DOS SERVIÇOS = CPOS BOLETIM 177 - BDI = 25%
item |  | serviço | unidade | quantidade | c. unit c/BDI | c. total c/ BDI
dnit 4011451 |  | Base ou sub-base de brita graduada com brita comercial | m³ | 156.25 | 142.57 | 22276.56
cpos 54.01.400 |  | Abertura de caixa até 25 cm, inclui escavação, compactação, transporte e preparo do sub-leito | m³ | 781.25 | 13.78 | 10765.63
cpos 54.01.410 |  | Varrição de pavimento para recapeamento | m² | 3125 | 0.54 | 1687.5
cpos 54.03.210 |  | Camada de rolamento em concreto betuminoso usinado a quente - CBUQ - espessura de 4,0cm | m³ | 125 | 914.87 | 114358.75
cpos 54.03.230 |  | Imprimação betuminosa ligante | m² | 3125 | 4.57 | 14281.25
preço de mercado |  | Corte de piso com serra cliper de disco diamantado (média = 4ml p/m2) | m | 12500 | 5.4 | 67500
|  |  |  | total |  | 230869.69
considerações:
peso especifico CBUQ compactado = 2,40 t/m³ -: 3125*0,04*2,40 = 300,00 t |  |  | 769.57
preço por tonelada aplicada
São Miguel Arcanjo, 18 de junho de 2020.
FELIPE MARQUES DA SILVA - ENGª CIVIL CREASP 5062487303
Descrição da Execução de Serviços de Reparos em Pavimentação Asfáltica (Tapa Buracos) com fornecimento de mão de obra, material e equipamentos:
- O pavimento a ser preparado para receber o tapa buraco, deverá estar no esquadro, dimensionado, marcado e recortado com maquina de corte a disco diamantado resfriado a água. Todo material de não aproveitamento, deverá ser removido para um bota fora, sendo este, responsabilidade da empresa, incluindo capa asfáltica, base e sub-base no local.
- Será removido todo o material solto ou que não aceite compactação, para aplicação da base do subleito (bica corrida) e reforço do mesmo na espessura de cada operação. O material será espalhado e regularizado para receber compactação.
- A imprimação ligante betuminosa consistirá na aplicação do material betuminoso sobre a superfície da base para assegurar sua perfeita ligação com revestimento.
- A varredura e limpeza da superfície a ser imprimada será feita com vassouras manuais de modo que remova completamente a terra, ou qualquer outro material que venha a prejudicar o reparo.
- A massa asfáltica deverá ser aplicada na espessura mínima de 4cm e compactada exclusivamente à rolo vibratório a tambor.
- Caminhão basculante de 6m³
- Rolo pequeno de 1,5 toneladas
- Veículo para transporte de funcionários
- Serra Clipper com disco de corte
- Equipe com no mínimo 07 (sete) funcionários
- SEM A APRESENTAÇÃO DO TICKET DE PESAGEM NA BALANÇA DA USINA NÃO HAVERÁ RECEBIMENTO DE MEDIÇÃO