## ADUTORA
PLANILHA DE ORÇAMENTO - ADUTORA SÃO MIGUEL ARCANJO
Obra : | ADUTORA SÃO MIGUEL ARCANJO |  |  |  | Data: | 2022-02-08
Endereço: | SÃO MIGUEL ARCANJO- SP
Base de Preço: | Banco de Preços de Obras e Serviços de Engenharia - Maio/2022 ( SABESP), LDI=28% E LSB 172%
ITEM | DESCRIÇÃO | N.PREÇO | UN. MED. | QUANT. | PREÇO UNIT. | TOTAL
01 | SERVIÇOS TÉCNICOS
01.01 | SERVIÇOS TÉCNICOS
01.01.01 | LOCAÇÃO E CADASTROS
01.01.01.01 | LOCAÇÃO E ACOMPANHAMENTO TOPOGRÁFICO DE OBRAS ESPECIAIS | 70010004 | EQD | 2 | 1328.92 | 2657.84
01.01.01.02 | LOCAÇÃO DE OBRAS LOCALIZADAS | 70010008 | EQD | 2 | 1328.92 | 2657.84
SUBTOTAL >>>>>>>>>>>>>> | [5 empty] | 5315.68
01.02 | MOVIMENTO DE TERRA
01.02.01 | ESCAVAÇÃO EM GERAL
01.02.01.01 | RASPAGEM DA CAMADA SUPERFICIAL | 70030041 | m2 | 5951.42 | 2.09 | 12438.4678
01.02.01.02 | ESCAVAÇÃO MECANIZADA DE ÁREA EM SOLO NÃO ROCHOSO | 70030042 | m3 | 2975.71 | 4.56 | 13569.2376
01.02.02 | ATERRO DE VALAS, POÇOS E CAVAS
01.02.02.01 | ATERRO DE VALAS, POÇOS E CAVAS COMPACTADO MECANICAMENTE, COM CONTROLE DO G.C. >= 95% DO E.N.C. (C) | 70030032 | m3 | 1309.3124 | 19.65 | 25727.9887
01.02.03 | CARGA, TRANSPORTE E DESCARGA
01.02.03.01 | CARGA E DESCARGA - SOLO (A) | 70030090 | m3 | 1785.426 | 8.5 | 15176.121
01.02.03.02 | TRANSPORTE DE MATERIAL ESCAVADO - SOLO (A) | 70030091 | m3 | 1785.426 | 4.1 | 7320.2466
SUBTOTAL >>>>>>>>>>>>>> | [5 empty] | 74232.0617
01.03 | LINHA DE RECALQUE
01.03.01 | PEÇAS
01.03.01.01 | CURVA 90º COM BOLSAS JE2GS FERRO FUNDIDO DN=300 MM * (70,40 KG) PINTURA BETUMINOSA E ANÉIS DE BORRACHA INCLUSOS NBR 7675 PARA ÁGUA | HM02967 | unid | 1 | 1683.08 | 1683.08
01.03.01.02 | CURVA 45º COM BOLSAS JE2GS FERRO FUNDIDO DN=300 MM * (53,40 KG) PINTURA BETUMINOSA E ANÉIS DE BORRACHA INCLUSOS NBR 7675 ÁGUA | HM02957 | unid | 4 | 1176.12 | 4704.48
01.03.01.03 | REDUÇÃO EXCÊNTRICA COM FLANGES PN10 FERRO FUNDIDO DN=300 X 250 MM * (40,00 KG) PINTURA BETUMINOSA, ACESSÓRIOS NÃO INCLUSOS NBR 7675 ÁGUA | HM03340 | unid | 1 | 1527.77 | 1527.77
01.03.01.04 | TÊ COM BOLSAS JE2GS FERRO FUNDIDO DN= 250 X 250 MM * (58,90 KG) PINTURA BETUMINOSA, ANÉIS DE BORRACHA INCLUSOS NBR 7675 ÁGUA | HM03427 | unid | 2 | 1325.09 | 2650.18
01.03.01.05 | CURVA 45º COM BOLSAS JE2GS FERRO FUNDIDO DN=250 MM * (39,20 KG) PINTURA BETUMINOSA E ANÉIS DE BORRACHA INCLUSOS NBR 7675 ÁGUA | HM02956 | unid | 9 | 888.54 | 7996.86
01.03.01.06 | VÁLVULA GAVETA C/BOLSAS JGS FERRO FUNDIDO DN=250 MM (95,00 KG), ACION. VOLANTE, CUNHA DE BORRACHA, PINTURA EPÓXI EM PÓ NBR 14968 ÁGUA/ESGOTO | HM07067 | unid | 4 | 2542.33 | 10169.32
01.03.01.07 | REDUÇÃO PONTA BOLSA JE2GS FERRO FUNDIDO DN=250 X 150 MM * (22,10 KG) PINTURA BETUMINOSA, ANEL DE BORRACHA INCLUSO NBR 7675 ÁGUA | HM03368 | unid | 1 | 684.59 | 684.59
01.03.01.08 | VÁLVULA GAVETA C/BOLSAS JGS FERRO FUNDIDO DN=150 MM (34,00 KG), ACION. VOLANTE, CUNHA DE BORRACHA, PINTURA EPÓXI EM PÓ NBR 14968 ÁGUA/ESGOTO | HM07063 | unid | 4 | 1159.18 | 4636.72
01.03.01.09 | REDUÇÃO PONTA BOLSA JE2GS FERRO FUNDIDO DN=250 X 200 MM * (22,30 KG) PINTURA BETUMINOSA, ANEL DE BORRACHA INCLUSO NBR 7675 ÁGUA | HM03369 | unid | 1 | 645.64 | 645.64
01.03.01.10 | VÁLVULA GAVETA C/BOLSAS JGS FERRO FUNDIDO DN=200 MM (65,00 KG), ACION. VOLANTE, CUNHA DE BORRACHA, PINTURA EPÓXI EM PÓ NBR 14968 ÁGUA/ESGOTO | HM07065 | unid | 1 | 1918.93 | 1918.93
01.03.01.11 | CURVA 45º COM BOLSAS JE2GS FERRO FUNDIDO DN=200 MM * (29,00 KG) PINTURA BETUMINOSA E ANÉIS DE BORRACHA INCLUSOS NBR 7675 ÁGUA | HM02955 | unid | 1 | 482.11 | 482.11
01.03.01.12 | TOCO COM FLANGES PN10 FERRO FUNDIDO DN=200 MM L=250 MM * (32,00 KG) PINTURA BETUMINOSA, ACESSÓRIOS NÃO INCLUSOS NBR 7675 ÁGUA | HM03512 | unid | 1 | 736.46 | 736.46
01.03.01.13 | VÁLVULA GAVETA C/FLANGES PN10 FERRO FUNDIDO DN=200 MM * (66,00 KG), ACION. VOLANTE, CUNHA DE BORRACHA, MÉTRICA CHATA, PINTURA EPÓXI EM PÓ NBR 14968 ÁGUA/ESGOTO | HM04165 | unid | 4 | 1963.01 | 7852.04
01.03.01.14 | TÊ COM BOLSAS JE2GS FERRO FUNDIDO DN=200 X 200 MM * (45,50 KG) PINTURA BETUMINOSA, ANÉIS DE BORRACHA INCLUSOS NBR 7675 ÁGUA | HM03424 | unid | 1 | 593.98 | 593.98
01.03.01.15 | VÁLVULA GAVETA C/FLANGES PN10 FERRO FUNDIDO DN=250 MM * (108,00 KG), ACION. VOLANTE, CUNHA DE BORRACHA, MÉTRICA CHATA, PINTURA EPÓXI EM PÓ NBR 14968 ÁGUA/ESGOTO | HM04166 | unid | 4 | 2052.37 | 8209.48
01.03.01.16 | TÊ COM BOLSAS JE2GS FERRO FUNDIDO DN=250 X 100 MM * (39,50 KG) PINTURA BETUMINOSA, ANÉIS DE BORRACHA INCLUSOS NBR 7675 ÁGUA | HM03426 | unid | 4 | 890.61 | 3562.44
01.03.01.17 | VENTOSA SIMPLES COM FLANGE DN=250MM | mercado | unid | 2 | 6500 | 13000
01.03.01.18 | CURVA 45º COM BOLSAS JE2GS FERRO FUNDIDO DN=150 MM * (18,70 KG) PINTURA BETUMINOSA E ANÉIS DE BORRACHA INCLUSOS NBR 7675 ÁGUA | HM02954 | unid | 14 | 331.62 | 4642.68
01.03.01.19 | VÁLVULA GAVETA C/FLANGES PN10/16 FERRO FUNDIDO DN=150 MM * (33,00 KG), ACION. VOLANTE, CUNHA DE BORRACHA, MÉTRICA CHATA, PINTURA EPÓXI EM PÓ NBR 14968 ÁGUA/ESGOTO | HM04204 | unid | 1 | 1215.66 | 1215.66
01.03.01.20 | TÊ COM BOLSAS JE2GS FERRO FUNDIDO DN=150 X 150 MM * (29,70 KG) PINTURA BETUMINOSA, ANÉIS DE BORRACHA INCLUSOS NBR 7675 ÁGUA | HM03420 | unid | 1 | 420.35 | 420.35
01.03.02 | ANCORAGEM
01.03.02.01 | ANCORAGEM EM CONCRETO PARA CURVA 90 GRAUS E TÊ, DIÂMETRO 300 MM | 70070118 | unid | 1 | 595.37 | 595.37
01.03.02.02 | ANCORAGEM EM CONCRETO PARA CURVA 45 GRAUS, DIÂMETRO 300 MM | 70070112 | unid | 4 | 348.6 | 1394.4
01.03.02.03 | ANCORAGEM EM CONCRETO PARA CURVA 90 GRAUS E TÊ, DIÂMETRO 250 MM | 70070117 | unid | 6 | 454.38 | 2726.28
01.03.02.04 | ANCORAGEM EM CONCRETO PARA CURVA 45 GRAUS, DIÂMETRO 250 MM | 70070111 | unid | 9 | 267.8 | 2410.2
01.03.02.05 | ANCORAGEM EM CONCRETO PARA CURVA 45 GRAUS, DIÂMETRO 200 MM | 70070110 | unid | 1 | 217.93 | 217.93
01.03.02.06 | ANCORAGEM EM CONCRETO PARA CURVA 90 GRAUS E TÊ, DIÂMETRO 200 MM | 70070116 | unid | 2 | 320.4 | 640.8
01.03.02.07 | ANCORAGEM EM CONCRETO PARA CURVA 45 GRAUS, DIÂMETRO 150 MM | 70070109 | unid | 14 | 171.55 | 2401.7
01.03.02.08 | ANCORAGEM EM CONCRETO PARA CURVA 90 GRAUS E TÊ, DIÂMETRO 150 MM | 70070115 | unid | 1 | 294.78 | 294.78
01.03.03 | TUBULAÇÃO/ASSENTAMENTO
01.03.03.01 | TUBO PVC DEFOFO DN=150 MM PBJE NBR 7665 INFRAESTRUTURA ÁGUA | HM01931 | m | 1625.35 | 182.55 | 296707.6425
01.03.03.02 | ASSENTAMENTO SIMPLES DE TUBOS E PEÇAS, DN 150 MM, EM PVC RÍGIDO, RPVC E DEFOFO, JUNTA ELÁSTICA (B) | 70080083 | m | 1625.35 | 5.43 | 8825.6505
01.03.03.03 | ASSENTAMENTO SIMPLES DE TUBOS E PEÇAS, DN 200 MM, EM PVC RÍGIDO, RPVC E DEFOFO, JUNTA ELÁSTICA (B) | 70080084 | m | 470.87 | 6.16 | 2900.5592
01.03.03.04 | ASSENTAMENTO SIMPLES DE TUBOS E PEÇAS, DN 250 MM, EM PVC RÍGIDO, RPVC E DEFOFO, JUNTA ELÁSTICA (B) | 70080087 | m | 1392.74 | 7.72 | 10751.9528
01.03.03.05 | ASSENTAMENTO SIMPLES DE TUBOS E PEÇAS, DN 300 MM, EM PVC RÍGIDO, RPVC E DEFOFO, JUNTA ELÁSTICA (B) | 70080085 | m | 478.65 | 9.31 | 4456.2315
01.03.03.06 | TUBO C/FLANGES PN10 FERRO FUNDIDO DN=200 MM L=5.800 MM * (221,84 KG) PINTURA BETUMINOSA, ACESSÓRIOS NÃO INCLUSOS NBR 7675 ÁGUA | HM03595 | unid | 11 | 6128.47 | 67413.17
01.03.03.07 | ASSENTAMENTO PARA REDES DE ÁGUA, TUBOS E PEÇAS, DN 200 MM, EM FºFº (A) | 70080005 | m | 59.01 | 23.06 | 1360.7706
01.03.04 | TRAVESSIA
01.03.04.01 | POÇO DE VISITA D=1,00 M EM MATERIAL PLÁSTICO - PROFUNDIDADE ATÉ 2,50 M | 70070188 | unid | 2 | 8510.06 | 17020.12
01.03.04.02 | TUNNEL LINER DN 1200MM 2,2MM (PEÇAS E EXECUÇÃO) - VER COM FABRICANTE | mercado | m | 59.01 | - | -
SUBTOTAL >>>>>>>>>>>>>> | [5 empty] | 497450.3271
01.04 | EPAT
01.04.01 | EPAT
01.04.01.01 | CURVA 11º15' COM BOLSAS JE2GS FERRO FUNDIDO DN=300 MM * (44,60 KG) PINTURA BETUMINOSA E ANÉIS DE BORRACHA INCLUSOS NBR 7675 ÁGUA | HM02937 | unid | 5 | 806.86 | 4034.3
01.04.01.02 | VÁLVULA GAVETA C/FLANGES PN10 FERRO FUNDIDO DN=300 MM * (155,00 KG), ACION. VOLANTE, CUNHA DE BORRACHA, MÉTRICA CHATA, PINTURA EPÓXI EM PÓ NBR 14968 ÁGUA/ESGOTO | HM04167 | unid | 4 | 4903.71 | 19614.84
01.04.01.03 | TÊ COM FLANGES PN10 FERRO FUNDIDO DN=300 X 300 MM * (119,00 KG) PINTURA BETUMINOSA, ACESSÓRIOS NÃO INCLUSOS NBR 7675 ÁGUA | HM03412 | unid | 2 | 3731.35 | 7462.7
01.04.01.04 | VALVULA DE RETENÇÃO COM FLANGES FOFO - DN = 300 MM | mercado | unid | 2 | 2000 | 4000
01.04.01.05 | REDUÇÃO EXCÊNTRICA COM FLANGES PN10 FERRO FUNDIDO DN=300 X 150 MM * (46,00 KG) PINTURA BETUMINOSA, ACESSÓRIOS NÃO INCLUSOS NBR 7675 ÁGUA | HM03338 | unid | 4 | 1839.46 | 7357.84
01.04.01.06 | TUBO C/FLANGE PN10 E BOLSA JE FERRO FUNDIDO DN=300 MM L=1.000 MM * (93,70 KG) PINTURA BETUMINOSA, ACESSÓRIOS NÃO INCLUSOS NBR 7685 ÁGUA | HM03791 | m | 7.25 | 2777.64 | 20137.89
01.04.01.07 | BOMBA HELICOIDAL GEREMIA HT 131 / F - 50 CV - OU SIMILAR | mercado | unid | 2 | 89900 | 179800
SUBTOTAL >>>>>>>>>>>>>> | [5 empty] | 242407.57
01.05 | FUNDAÇÕES E ESTRUTURAS
PISO ESTACINAMENTO / BASE E.P.A.T.
01.05.01 | LASTROS
01.05.01.01 | LASTRO DE PEDRA BRITADA (A) | 70070046 | m3 | 5.3525 | 199.14 | 1065.8968
01.05.01.02 | TAPETE DE ARGAMASSA (A) | 70070048 | m3 | 5.3525 | 419.29 | 2244.2497
01.05.02 | FORMAS PARA CONCRETO
01.05.02.01 | FÔRMAS DE MADEIRA - COMUM | 70070126 | m2 | 107.05 | 90.83 | 9723.3515
01.05.03 | AÇOS PARA CONCRETO
01.05.03.01 | ARMAÇÃO EM TELA DE AÇO | 70070137 | kg | 1070.5 | 22.6 | 24193.3
01.05.04 | CONCR.ESTR.P/ESTR.S/CONTATO C/ÁGUA/ ESG
01.05.04.01 | CONCRETO ESTRUTURAL PARA ESTRUTURAS NÃO SUJEITAS A CONTATO COM ÁGUA E ESGOTO, FCK = 30,0 MPA | 70070146 | m3 | 10.705 | 636.15 | 6809.9857
01.05.05 | PILARETE
01.05.05.00 | FÔRMA PLANA DE MADEIRA - ESTRUTURA | 70070127 | m2 | 3.6 | 159.42 | 573.912
01.05.05.01 | CONCRETO ESTRUTURAL PARA ESTRUTURAS NÃO SUJEITAS A CONTATO COM ÁGUA E ESGOTO, FCK = 30,0 MPA | 70070146 | m2 | 0.2 | 636.15 | 127.23
01.05.05.02 | ARMAÇÃO EM AÇO CA-50 | 70070135 | kg | 16.31 | 21.4 | 349.034
SUBTOTAL >>>>>>>>>>>>>> | [5 empty] | 45086.9598
01.06 | FECHAMENTO
01.06.01 | PORTÃO
01.06.01.01 | PORTA METÁLICA COM TELA | 70110049 | M3 | 11.7 | 870.59 | 10185.903
SUBTOTAL >>>>>>>>>>>>>> | [5 empty] | 10185.903
TOTAL DA ETAPA - ESTAÇÃO ELEVATÓRIA >>>>>>>>>>>>>> | [5 empty] | 874678.5016
OBS: | A prefeitura irá fornecer os tubos PVC: D=200mm, D=250mm e D=300mm
_______________________________________________
Técnico Responsável
FELIPE MARQUES DA SILVA
Secretário Municipal de Obras

## CRONOGRAMA
Prefeitura do Município de São Miguel Arcanjo
Secretaria de Obras e Serviços
CRONOGRAMA FÍSICO FINANCEIRO
OBRA | ADUTORA SÃO MIGUEL ARCANJO
LOCAL | SÃO MIGUEL ARCANJO- SP
ITEM | DISCRIMINAÇÃO | VALOR DOS | 1° MÊS |  | 2° MÊS |  | 3° MÊS
| DE SERVIÇOS | SERVIÇOS (R$) | % | FINANC. | % | FINANC. | % | FINANC.
1 | SERVIÇOS TÉCNICOS | 5315.68 | 100% | 5315.68 | 0% | 0 | 0% | 0
2 | MOVIMENTO DE TERRA | 74232.0617 | 100% | 74232.0617 | 0% | 0 | 0% | 0
3 | LINHA DE RECALQUE | 497450.3271 | 45% | 223852.6472 | 55% | 273597.6799 | 0% | 0
4 | EPAT | 242407.57 | 0% | 0 | 0% | 0 | 100% | 242407.57
5 | FUNDAÇÕES E ESTRUTURAS | 45086.9598 | 0% | 0 | 50% | 22543.4799 | 50% | 22543.4799
6 | FECHAMENTO | 10185.903 | 0% | 0 | 0% | 0 | 100% | 10185.903
| VALOR TOTAL | 874678.5016 | 34.69% | 303400.3889 | 33.86% | 296141.1598 | 31.46% | 275136.9529
_________________________________
Paulo Ricardo da Silva
Prefeito Municipal
____________________________________
Felipe Marques da Silva
Secretário Municipal de Obras