## Planilha
Prefeitura do Município de São Miguel Arcanjo
Secretaria de Obras
PLANILHA ORÇAMENTÁRIA
OBRA |  | DRENAGEM PLUVIAL |  |  |  | DATA | 2022-01-24
LOCAL |  | POLO INDUSTRIAL NELSON JOSÉ DA SILVA - VEREADOR NELSON CARIOCA |  |  |  | BDI | 25%
ÍTEM | CPOS-184 | DESCRIÇÃO DOS SERVIÇOS | UN | QUANT. | PREÇO UNIT S/BDI | PREÇO UNIT C/BDI | P. TOTAL
1 |  | DRENAGEM |  |  |  |  | 497037.77
1.1 | 02.10.040 | Locação de rede de canalização | M | 820.94 | 1.15 | 1.43 | 1173.94
1.2 | 07.02.020 | Escavação mecanizada de valas ou cavas com profundidade de até 2 m | M3 | 1666.268 | 8.6 | 10.75 | 17912.38
1.3 | 07.11.020 | Reaterro compactado mecanizado de vala ou cava com compactador | M3 | 1403.9282 | 5.45 | 6.81 | 9560.75
1.4 | SIURB 07/2021 06-18-03 | POÇO DE VISITA TIPO 3 - 2,20 X 2,20 X 2,20M | UN | 8 | 8631.8 | 10789.75 | 86318
1.5 | SIURB 07/2021 06-22-04 | BOCA DE LOBO DUPLA | UN | 15 | 3179.68 | 3974.6 | 59619
1.6 | SIURB 07/2021 06-65-23 | FORNECIMENTO DE GRELHA TIPO "BOCA DE LEÃO" DE FERRO FUND. DÚCTIL CL. MÍN.D400 - 40T - DIM. APR=810X270MM - NBR 10160 - T. ARTICU. - P/ GAL. ÁGUAS PLUV. | UN | 30 | 412.65 | 515.81 | 15474.3
1.7 | 46.12.270 | Tubo de concreto (PA-2), DN= 400mm | M | 276.27 | 109.7 | 137.12 | 37882.14
1.8 | 46.12.150 | Tubo de concreto (PA-2), DN= 600mm | M | 209.86 | 182.51 | 228.13 | 47875.36
1.9 | 46.12.160 | Tubo de concreto (PA-2), DN= 800mm | M | 334.81 | 352.84 | 441.05 | 147667.95
1.10 | 46.20.010 | Assentamento de tubo de concreto com diâmetro até 600 mm | M | 486.13 | 50.82 | 63.52 | 30878.97
1.11 | 46.20.020 | Assentamento de tubo de concreto com diâmetro de 700 até 1500 mm | M | 334.81 | 83.58 | 104.47 | 34977.6
1.12 | DNIT SP 07-2021 2003469 | Dissipador de energia - DEB 11 - areia, brita e pedra de mão comerciais | UN | 1 | 3573.01 | 4466.26 | 4466.26
1.13 | DNIT SP 07-2021 1505877 | Enrocamento de pedra espalhada e compactada mecanicamente - pedra de mão comercial - fornecimento e assentamento | M3 | 24 | 107.71 | 134.63 | 3231.12
VALOR TOTAL | [6 empty] | 497037.77
___________________________________
Felipe Marques da Silva
Secretário Municipal de Obras e Serviços
____________________________________
Paulo Ricardo da Silva
Prefeito Municipal

## Cronograma
Prefeitura do Município de São Miguel Arcanjo
Secretaria de Obras
CRONOGRAMA FÍSICO FINANCEIRO
OBRA | DRENAGEM PLUVIAL | [7 empty] | DATA | 2022-01-24
LOCAL | POLO INDUSTRIAL NELSON JOSÉ DA SILVA - VEREADOR NELSON CARIOCA | [7 empty] | B.D.I | 25%
ITEM | DISCRIMINAÇÃO | VALOR DOS | 1° MÊS |  | 2° MÊS |  | 3° MÊS |  | 4° MÊS
| DE SERVIÇOS | SERVIÇOS (R$) | % | FINANC. | % | FINANC. | % | FINANC. | % | FINANC.
1 | DRENAGEM | 497037.77 | 25% | 124259.44 | 25% | 124259.44 | 25% | 124259.4425 | 25% | 124259.4525
| VALOR TOTAL | 497037.77 | 25% | 124259.44 | 25% | 124259.44 | 25% | 124259.4425 | 25% | 124259.4525
____________________________________
Felipe Marques da Silva
Secretário Municipal de Obras
____________________________________
Paulo Ricardo da Silva
Prefeito Municipal

## CPOS 184
01.02 | Parecer técnico
01.02.071 | Parecer técnico de fundações, contenções e recomendações gerais, para empreendimentos com área construída até 1.000 m² | UN |  | 4791.38 | 4791.38
01.02.081 | Parecer técnico de fundações, contenções e recomendações gerais, para empreendimentos com área construída de 1.001 a 2.000 m² | UN |  | 6371.61 | 6371.61
01.02.091 | Parecer técnico de fundações, contenções e recomendações gerais, para empreendimentos com área construída de 2.001 a 5.000 m² | UN |  | 10884.11 | 10884.11
01.02.101 | Parecer técnico de fundações, contenções e recomendações gerais, para empreendimentos com área construída de 5.001 a 10.000 m² | UN |  | 14923.4 | 14923.4
01.02.111 | Parecer técnico de fundações, contenções e recomendações gerais, para empreendimentos com área construída acima de 10.000 m² | UN |  | 17390.92 | 17390.92
01.06 | Projeto de instalações elétricas
01.06.021 | Elaboração de projeto de adequação de entrada de energia elétrica junto a concessionária, com medição em baixa tensão e demanda até 75 kVA | UN |  | 6119.68 | 6119.68
01.06.031 | Elaboração de projeto de adequação de entrada de energia elétrica junto a concessionária, com medição em média tensão, subestação simplificada e demanda de 75 kVA a 300 kVA | UN |  | 10365.54 | 10365.54
01.06.032 | Elaboração de projeto de adequação de entrada de energia elétrica junto a concessionária, com medição em média tensão e demanda de 75 kVA a 300 kVA | UN |  | 14026.52 | 14026.52
01.06.041 | Elaboração de projeto de adequação de entrada de energia elétrica junto a concessionária, com medição em média tensão e demanda acima de 300 kVA a 2 MVA | UN |  | 18656.9 | 18656.9
01.17 | Projeto executivo
01.17.031 | Projeto executivo de arquitetura em formato A1 | UN |  | 2410.68 | 2410.68
01.17.041 | Projeto executivo de arquitetura em formato A0 | UN |  | 3258.97 | 3258.97
01.17.051 | Projeto executivo de estrutura em formato A1 | UN |  | 1767.99 | 1767.99
01.17.061 | Projeto executivo de estrutura em formato A0 | UN |  | 2418.94 | 2418.94
01.17.071 | Projeto executivo de instalações hidráulicas em formato A1 | UN |  | 759 | 759
01.17.081 | Projeto executivo de instalações hidráulicas em formato A0 | UN |  | 1010.32 | 1010.32
01.17.111 | Projeto executivo de instalações elétricas em formato A1 | UN |  | 842.82 | 842.82
01.17.121 | Projeto executivo de instalações elétricas em formato A0 | UN |  | 1168.62 | 1168.62
01.17.151 | Projeto executivo de climatização em formato A1 | UN |  | 1622.28 | 1622.28
01.17.161 | Projeto executivo de climatização em formato A0 | UN |  | 2211.35 | 2211.35
01.17.171 | Projeto executivo de chuveiros automáticos em formato A1 | UN |  | 1400.53 | 1400.53
01.17.181 | Projeto executivo de chuveiros automáticos em formato A0 | UN |  | 1810.24 | 1810.24
01.20 | Levantamento topográfico e geofísico
01.20.010 | Taxa de mobilização e desmobilização de equipamentos para execução de levantamento topográfico | TX | 1145.52 |  | 1145.52
01.20.691 | Levantamento planimétrico cadastral com áreas ocupadas predominantemente por comunidades - área até 20.000 m² (mínimo de 3.500 m²) | M2 | 0.44 | 0.39 | 0.83
01.20.701 | Levantamento planimétrico cadastral com áreas ocupadas predominantemente por comunidades - área acima de 20.000 m² até 200.000 m² | M2 | 0.35 | 0.29 | 0.64
01.20.711 | Levantamento planimétrico cadastral com áreas ocupadas predominantemente por comunidades - área acima de 200.000 m² | M2 | 0.28 | 0.24 | 0.52
01.20.721 | Levantamento planimétrico cadastral com áreas até 50% de ocupação - área até 20.000 m² (mínimo de 3.500 m²) | M2 | 0.38 | 0.35 | 0.73
01.20.731 | Levantamento planimétrico cadastral com áreas até 50% de ocupação - área acima de 20.000 m² até 200.000 m² | M2 | 0.19 | 0.37 | 0.56
01.20.741 | Levantamento planimétrico cadastral com áreas até 50% de ocupação - área acima de 200.000 m² | M2 | 0.24 | 0.21 | 0.45
01.20.751 | Levantamento planimétrico cadastral com áreas acima de 50% de ocupação - área até 20.000 m² (mínimo de 4.000 m²) | M2 | 0.34 | 0.29 | 0.63
01.20.761 | Levantamento planimétrico cadastral com áreas acima de 50% de ocupação - área acima de 20.000 m² até 200.000 m² | M2 | 0.3 | 0.26 | 0.56
01.20.771 | Levantamento planimétrico cadastral com áreas acima de 50% de ocupação - área acima de 200.000 m² | M2 | 0.28 | 0.25 | 0.53
01.20.781 | Levantamento planialtimétrico cadastral com áreas ocupadas predominantemente por comunidades - área até 20.000 m² (mínimo de 3.500 m²) | M2 | 0.48 | 0.42 | 0.9
01.20.791 | Levantamento planialtimétrico cadastral com áreas ocupadas predominantemente por comunidades - área acima de 20.000 m² até 200.000 m² | M2 | 0.37 | 0.33 | 0.7
01.20.801 | Levantamento planialtimétrico cadastral com áreas ocupadas predominantemente por comunidades - área acima de 200.000 m² | M2 | 0.3 | 0.26 | 0.56
01.20.811 | Levantamento planialtimétrico cadastral com áreas até 50% de ocupação - área até 20.000 m² (mínimo de 4.000 m²) | M2 | 0.4 | 0.35 | 0.75
01.20.821 | Levantamento planialtimétrico cadastral com áreas até 50% de ocupação - área acima de 20.000 m² até 200.000 m² | M2 | 0.33 | 0.28 | 0.61
01.20.831 | Levantamento planialtimétrico cadastral com áreas até 50% de ocupação - área acima de 200.000 m² | M2 | 0.27 | 0.23 | 0.5
01.20.841 | Levantamento planialtimétrico cadastral com áreas acima de 50% de ocupação - área até 20.000 m² (mínimo de 3.500 m²) | M2 | 0.46 | 0.4 | 0.86
01.20.851 | Levantamento planialtimétrico cadastral com áreas acima de 50% de ocupação - área acima de 20.000 m² até 200.000 m² | M2 | 0.31 | 0.27 | 0.58
01.20.861 | Levantamento planialtimétrico cadastral com áreas acima de 50% de ocupação - área acima de 200.000 m² | M2 | 0.19 | 0.28 | 0.47
01.20.871 | Levantamento planialtimétrico cadastral em área rural até 2 alqueires (mínimo de 10.000 m²) | M2 | 0.2 | 0.16 | 0.36
01.20.881 | Levantamento planialtimétrico cadastral em área rural acima de 2 até 5 alqueires | M2 | 0.14 | 0.13 | 0.27
01.20.891 | Levantamento planialtimétrico cadastral em área rural acima de 5 até 10 alqueires | M2 | 0.1 | 0.09 | 0.19
01.20.901 | Levantamento planialtimétrico cadastral em área rural acima de 10 alqueires | M2 | 0.09 | 0.07 | 0.16
01.20.911 | Transporte de referência de nível (RN) - classe IIN (mínimo de 2 km) | KM | 717.57 | 492.92 | 1210.49
01.20.921 | Implantação de marcos através de levantamento com GPS (mínimo de 3 marcos) | UN | 756.67 | 337.28 | 1093.95
01.21 | Estudo geotecnico (sondagem)
01.21.010 | Taxa de mobilização e desmobilização de equipamentos para execução de sondagem | TX | 1083.42 |  | 1083.42
01.21.090 | Taxa de mobilização e desmobilização de equipamentos para execução de sondagem rotativa | TX | 5858.61 |  | 5858.61
01.21.100 | Sondagem do terreno a trado | M | 80.55 |  | 80.55
01.21.110 | Sondagem do terreno à percussão (mínimo de 30 m) | M | 92.99 |  | 92.99
01.21.120 | Sondagem do terreno rotativa em solo | M | 335.63 |  | 335.63
01.21.130 | Sondagem do terreno rotativa em rocha | M | 595.16 |  | 595.16
01.21.140 | Sondagem do terreno à percussão com a utilização de torquímetro (mínimo de 30 m) | M | 80.26 |  | 80.26
01.23 | Tratamento, recuperação e trabalhos especiais em concreto
01.23.010 | Taxa de mobilização e desmobilização de equipamentos para execução de corte em concreto armado | TX | 317.92 |  | 317.92
01.23.020 | Limpeza de armadura com escova de aço | M2 | 3.11 | 4.36 | 7.47
01.23.030 | Preparo de ponte de aderência com adesivo a base de epóxi | M2 | 100.18 | 32.16 | 132.34
01.23.056 | Tratamento de armadura com produto anticorrosivo a base de zinco | M2 | 23.81 | 30.67 | 54.48
01.23.060 | Corte de concreto deteriorado inclusive remoção dos detritos | M2 |  | 21.78 | 21.78
01.23.070 | Demarcação de área com disco de corte diamantado | M | 0.93 | 3.21 | 4.14
01.23.100 | Demolição de concreto armado com preservação de armadura, para reforço e recuperação estrutural | M3 |  | 328.73 | 328.73
01.23.140 | Furação de 1 1/4" em concreto armado | M | 188.16 |  | 188.16
01.23.150 | Furação de 1 1/2" em concreto armado | M | 190.88 |  | 190.88
01.23.160 | Furação de 2 1/4" em concreto armado | M | 260.86 |  | 260.86
01.23.190 | Furação de 2 1/2" em concreto armado | M | 269.63 |  | 269.63
01.23.200 | Taxa de mobilização e desmobilização de equipamentos para execução de perfuração em concreto | TX | 258.93 |  | 258.93
01.23.221 | Furação para até 10mm x 100mm em concreto armado, inclusive colagem de armadura (para até 8mm) | UN | 7.6 |  | 7.6
01.23.222 | Furação para 12,5mm x 100mm em concreto armado, inclusive colagem de armadura (para 10mm) | UN | 8.18 |  | 8.18
01.23.223 | Furação para 16mm x 100mm em concreto armado, inclusive colagem de armadura (para 12,5mm) | UN | 10.69 |  | 10.69
01.23.231 | Furação para até 10mm x 150mm em concreto armado, inclusive colagem de armadura (para até 8mm) | UN | 10.84 |  | 10.84
01.23.232 | Furação para 12,5mm x 150mm em concreto armado, inclusive colagem de armadura (para 10mm) | UN | 12.61 |  | 12.61
01.23.233 | Furação para 16mm x 150mm em concreto armado, inclusive colagem de armadura (para 12,5mm) | UN | 16.54 |  | 16.54
01.23.234 | Furação para 20mm x 150mm em concreto armado, inclusive colagem de armadura (para 16mm) | UN | 18.94 |  | 18.94
01.23.236 | Furação para até 10mm x 200mm em concreto armado, inclusive colagem de armadura (para 8mm) | UN | 15.4 |  | 15.4
01.23.237 | Furação para 12,5mm x 200mm em concreto armado, inclusive colagem de armadura (para 10mm) | UN | 16.45 |  | 16.45
01.23.238 | Furação para 16mm x 200mm em concreto armado, inclusive colagem de armadura (para 12,5mm) | UN | 22.02 |  | 22.02
01.23.239 | Furação para 20mm x 200mm em concreto armado, inclusive colagem de armadura (para 16mm) | UN | 26.77 |  | 26.77
01.23.254 | Furação de 1" em concreto armado | M | 190.25 |  | 190.25
01.23.260 | Furação de 2" em concreto armado | M | 246.25 |  | 246.25
01.23.264 | Furação de 3" em concreto armado | M | 274.23 |  | 274.23
01.23.270 | Furação de 4" em concreto armado | M | 305.78 |  | 305.78
01.23.274 | Furação de 5" em concreto armado | M | 356.47 |  | 356.47
01.23.280 | Furação de 6" em concreto armado | M | 420.08 |  | 420.08
01.23.510 | Corte vertical em concreto armado, espessura de 15 cm | M | 191.88 |  | 191.88
01.23.700 | Taxa de mobilização e desmobilização para reforço estrutural com fibra de carbono | TX | 1358.88 | 2978.54 | 4337.42
01.23.701 | Preparação de substrato para colagem de fibra de carbono, mediante lixamento e/ou apicoamento e escovação | M2 | 6.53 | 31.43 | 37.96
01.23.702 | Fibra de carbono para reforço estrutural de alta resistência - 300 g/m² | M2 | 237 | 227.41 | 464.41
01.27 | Estudo e programa ambientais
01.27.011 | Projeto e implementação de gerenciamento integrado de resíduos sólidos e gestão de perdas | UN | 170.8 | 6792.21 | 6963.01
01.27.021 | Projeto e implementação de educação ambiental | UN | 170.8 | 9098.17 | 9268.97
01.27.031 | Projeto e implementação de controle ambiental de obra | UN | 170.8 | 8050.41 | 8221.21
01.27.041 | Laudo de caracterização de vegetação | UN | 491.05 | 18747.56 | 19238.61
01.27.051 | Laudo de caracterização da fauna associada à flora | UN | 491.05 | 28767.72 | 29258.77
01.27.061 | Projeto e implementação de monitoramento da fauna durante a obra | UN | 491.05 | 11404.23 | 11895.28
01.27.071 | Laudo de autodepuração | UN | 399.55 | 13687.71 | 14087.26
01.27.091 | Estudo de impacto de vizinhança, em área urbana até 10.000 m² | UN | 244 | 22170 | 22414
01.28 | Poço profundo
01.28.010 | Taxa de mobilização e desmobilização de equipamentos para execução de perfuração para poço profundo - profundidade até 200 m | TX | 8405.03 |  | 8405.03
01.28.020 | Taxa de mobilização e desmobilização de equipamentos para execução de perfuração para poço profundo - profundidade acima de 200 m e até 300 m | TX | 9927.65 |  | 9927.65
01.28.030 | Taxa de mobilização e desmobilização de equipamentos para execução de perfuração para poço profundo - profundidade acima de 300 m | TX | 12962.49 |  | 12962.49
01.28.040 | Perfuração rotativa para poço profundo em camadas de solos sedimentares, diâmetro de 8 1/2" (215,90 mm) | M | 348.61 |  | 348.61
01.28.050 | Perfuração rotativa para poço profundo em aluvião, arenito, ou solos sedimentados em geral, diâmetro de 10" (250 mm) | M | 376.5 |  | 376.5
01.28.060 | Perfuração rotativa para poço profundo em aluvião, arenito, ou solos sedimentados em geral, diâmetro de 12" (300 mm) | M | 549.24 |  | 549.24
01.28.070 | Perfuração rotativa para poço profundo em aluvião, arenito, ou solos sedimentados em geral, diâmetro de 14" (350 mm) | M | 805.08 |  | 805.08
01.28.080 | Perfuração rotativa para poço profundo em aluvião, arenito, ou solos sedimentados em geral, diâmetro de 16" (400 mm) | M | 993.16 |  | 993.16
01.28.090 | Perfuração rotativa para poço profundo em aluvião, arenito, ou solos sedimentados em geral, diâmetro de 18" (450 mm) | M | 1252.44 |  | 1252.44
01.28.100 | Perfuração rotativa para poço profundo em aluvião, arenito, ou solos sedimentados em geral, diâmetro de 20" (500 mm) | M | 1357.31 |  | 1357.31
01.28.110 | Perfuração rotativa para poço profundo em aluvião, arenito, ou solos sedimentados em geral, diâmetro de 22" (550 mm) | M | 1482.49 |  | 1482.49
01.28.120 | Perfuração rotativa para poço profundo em aluvião, arenito, ou solos sedimentados em geral, diâmetro de 26" (650 mm) | M | 1866.17 |  | 1866.17
01.28.130 | Perfuração rotativa para poço profundo em solos e/ou rocha metassedimentar alterada em geral, diâmetro de 20" (508 mm) | M | 585.23 |  | 585.23
01.28.140 | Perfuração roto-pneumática para poço profundo em rocha metassedimentar em geral, diâmetro de 12 1/4" (311,15 mm) | M | 984.19 |  | 984.19
01.28.150 | Perfuração rotativa para poço profundo em rocha sã (basalto), diâmetro de 14" (350 mm) | M | 4272.27 |  | 4272.27
01.28.160 | Perfuração rotativa para poço profundo em rocha alterada (basalto alterado), diâmetro de 8" (200 mm) | M | 332.55 |  | 332.55
01.28.170 | Perfuração rotativa para poço profundo em rocha alterada (basalto alterado), diâmetro de 10" (250 mm) | M | 407.67 |  | 407.67
01.28.180 | Perfuração rotativa para poço profundo em rocha alterada (basalto alterado), diâmetro de 12" (300 mm) | M | 470.76 |  | 470.76
01.28.190 | Perfuração roto-pneumática para poço profundo em rocha sã (basalto), diâmetro de 6" (150 mm) | M | 265.16 |  | 265.16
01.28.200 | Perfuração roto-pneumática para poço profundo em rocha sã (basalto), diâmetro de 8" (200 mm) | M | 412.8 |  | 412.8
01.28.210 | Perfuração roto-pneumática para poço profundo em rocha sã (basalto), diâmetro de 10" (250 mm) | M | 603.47 |  | 603.47
01.28.220 | Perfuração roto-pneumática para poço profundo em rocha sã (basalto), diâmetro de 12" (300 mm) | M | 1651.78 |  | 1651.78
01.28.230 | Perfuração roto-pneumática para poço profundo em rocha sã (basalto), diâmetro de 14" (350 mm) | M | 1877.63 |  | 1877.63
01.28.240 | Perfuração roto-pneumática para poço profundo em rocha sã (basalto), diâmetro de 18" (450 mm) | M | 2595.99 |  | 2595.99
01.28.250 | Revestimento interno de poço profundo tubo liso em aço galvanizado, diâmetro de 6" (152,40 mm) - união solda | M | 482.82 |  | 482.82
01.28.260 | Revestimento interno de poço profundo tubo PVC geomecânico nervurado standard, diâmetro de 6" (150 mm) | M | 293.22 |  | 293.22
01.28.270 | Revestimento interno de poço profundo tubo PVC geomecânico nervurado reforçado, diâmetro de 8" (200 mm) | M | 585.59 |  | 585.59
01.28.280 | Revestimento interno de poço profundo tubo de aço preto, diâmetro de 6" (152,40 mm) | M | 472.36 |  | 472.36
01.28.290 | Revestimento interno de poço profundo tubo preto DIN 2440, diâmetro de 6" (150 mm) | M | 505.13 |  | 505.13
01.28.300 | Revestimento interno de poço profundo tubo preto DIN 2440, diâmetro de 8" (200 mm) | M | 710.79 |  | 710.79
01.28.310 | Revestimento interno de poço profundo tubo de aço preto liso calandrado, diâmetro de 16" (406,40 mm) | M | 1261.95 |  | 1261.95
01.28.350 | Revestimento da boca de poço profundo tubo chapa 3/16", diâmetro de 12" | M | 982.93 |  | 982.93
01.28.360 | Revestimento da boca de poço profundo tubo chapa 3/16", diâmetro de 14" | M | 1026.46 |  | 1026.46
01.28.370 | Revestimento da boca de poço profundo tubo chapa 3/16", diâmetro de 16" | M | 1284.96 |  | 1284.96
01.28.380 | Revestimento da boca de poço profundo tubo chapa 3/16", diâmetro de 20" | M | 1250.87 |  | 1250.87
01.28.390 | Filtro PVC geomecânico nervurado tipo standard para poço profundo, diâmetro de 6" (150 mm) | M | 427.08 |  | 427.08
01.28.400 | Filtro PVC geomecânico nervurado tipo reforçado para poço profundo, diâmetro de 8" (200 mm) | M | 733.17 |  | 733.17
01.28.410 | Filtro espiralado galvanizado simples (standard) para poço profundo, diâmetro de 6" (152,40 mm) | M | 988.42 |  | 988.42
01.28.420 | Filtro espiralado galvanizado reforçado para poço profundo, diâmetro de 6" (152,40 mm) | M | 1143.01 |  | 1143.01
01.28.430 | Filtro espiralado em aço inoxidável reforçado para poço profundo, diâmetro de 6" (152,40 mm) | M | 2116.82 |  | 2116.82
01.28.440 | Filtro galvanizado tipo NOLD para poço profundo, diâmetro de 6" (150 mm) | M | 795.98 |  | 795.98
01.28.450 | Pré-filtro tipo pérola para poço profundo | M3 | 1390.37 |  | 1390.37
01.28.460 | Pré-filtro tipo Jacareí para poço profundo | M3 | 1542.51 |  | 1542.51
01.28.470 | Perfilagem ótica (filmagem / endoscopia) para poço profundo | M | 80.15 |  | 80.15
01.28.480 | Perfilagem elétrica de poço profundo | M | 146.75 |  | 146.75
01.28.490 | Taxa de mobilização e desmobilização de equipamentos para execução de bombeamento, limpeza, desenvolvimento e teste de vazão | TX | 3124.32 |  | 3124.32
01.28.500 | Limpeza e desenvolvimento do poço profundo | H | 352.5 |  | 352.5
01.28.510 | Ensaio de vazão (bombeamento) para poço profundo, com bomba submersa | H | 313.43 |  | 313.43
01.28.520 | Ensaio de vazão escalonado para poço profundo | H | 298.99 |  | 298.99
01.28.530 | Ensaio de recuperação de nível para poço profundo | H | 280.58 |  | 280.58
01.28.540 | Desinfecção de poço profundo | UN | 2073.82 |  | 2073.82
01.28.550 | Análise físico-química e bacteriológica da água para poço profundo | CJ | 3161 |  | 3161
01.28.560 | Centralizador de coluna para poço profundo, diâmetro de 4" ou 6" | UN | 337.72 |  | 337.72
01.28.570 | Cimentação de boca do poço profundo, entre perfuração de maior diâmetro (cimentação do espaço anular) | M3 | 1651.26 |  | 1651.26
01.28.580 | Laje de proteção em concreto armado para poço profundo (área mínimo de 3,00 m²) | UN | 1265.31 | 377.75 | 1643.06
01.28.590 | Lacre do poço profundo (tampa) | UN | 775.88 |  | 775.88
01.28.600 | Licença de perfuração para poço profundo | UN | 5358.43 |  | 5358.43
01.28.610 | Outorga de direito de uso para poço profundo | UN | 3893.25 |  | 3893.25
01.28.620 | Parecer técnico junto a CETESB | UN | 6086.58 |  | 6086.58
02 | INICIO, APOIO E ADMINISTRACAO DA OBRA
02.01 | Construção provisória
02.01.021 | Construção provisória em madeira - fornecimento e montagem | M2 | 339.31 | 93.29 | 432.6
02.01.171 | Sanitário/vestiário provisório em alvenaria | M2 | 525.25 | 235.18 | 760.43
02.01.180 | Banheiro químico modelo Standard, com manutenção conforme exigências da CETESB | UNMES | 559.4 |  | 559.4
02.01.200 | Desmobilização de construção provisória | M2 | 13.6 | 5.13 | 18.73
02.02 | Container
02.02.120 | Locação de container tipo alojamento - área mínima de 13,80 m² | UNMES | 547.31 | 59.99 | 607.3
02.02.130 | Locação de container tipo escritório com 1 vaso sanitário, 1 lavatório e 1 ponto para chuveiro - área mínima de 13,80 m² | UNMES | 882.78 | 100.81 | 983.59
02.02.140 | Locação de container tipo sanitário com 2 vasos sanitários, 2 lavatórios, 2 mictórios e 4 pontos para chuveiro - área mínima de 13,80 m² | UNMES | 795.3 | 100.81 | 896.11
02.02.150 | Locação de container tipo depósito - área mínima de 13,80 m² | UNMES | 514.38 | 59.99 | 574.37
02.02.160 | Locação de container tipo guarita - área mínima de 4,60 m² | UNMES | 413.68 | 20 | 433.68
02.03 | Tapume, vedação e proteções diversas
02.03.030 | Proteção de superfícies em geral com plástico bolha | M2 | 0.55 | 1.45 | 2
02.03.060 | Proteção de fachada com tela de nylon | M2 | 4.62 | 14.32 | 18.94
02.03.080 | Fechamento provisório de vãos em chapa de madeira compensada | M2 | 18.64 | 21.34 | 39.98
02.03.110 | Tapume móvel para fechamento de áreas | M2 | 49.92 | 38.69 | 88.61
02.03.120 | Tapume fixo para fechamento de áreas, com portão | M2 | 49.92 | 38.44 | 88.36
02.03.200 | Locação de quadros metálicos para plataforma de proteção, inclusive o madeiramento | M2MES | 35.22 | 0.73 | 35.95
02.03.240 | Proteção de piso com tecido de aniagem e gesso | M2 | 12.16 | 2.9 | 15.06
02.03.250 | Tapume fixo em painel OSB - espessura 8 mm | M2 | 72.96 | 27.67 | 100.63
02.03.260 | Tapume fixo em painel OSB - espessura 10 mm | M2 | 75.81 | 27.67 | 103.48
02.03.270 | Tapume fixo em painel OSB - espessura 12 mm | M2 | 88.62 | 27.67 | 116.29
02.03.500 | Proteção em madeira e lona plástica para equipamento mecânico ou informática - para obras de reforma | M3 | 46.33 | 31.93 | 78.26
02.05 | Andaime e balancim
02.05.060 | Montagem e desmontagem de andaime torre metálica com altura até 10 m | M |  | 9.01 | 9.01
02.05.080 | Montagem e desmontagem de andaime torre metálica com altura superior a 10 m | M |  | 22.65 | 22.65
02.05.090 | Montagem e desmontagem de andaime tubular fachadeiro com altura até 10 m | M2 |  | 9.01 | 9.01
02.05.100 | Montagem e desmontagem de andaime tubular fachadeiro com altura superior a 10 m | M2 |  | 22.65 | 22.65
02.05.195 | Balancim elétrico tipo plataforma para transporte vertical, com altura até 60 m | UNMES | 1580.22 |  | 1580.22
02.05.202 | Andaime torre metálico (1,5 x 1,5 m) com piso metálico | MXMES | 18.28 | 3.48 | 21.76
02.05.212 | Andaime tubular fachadeiro com piso metálico e sapatas ajustáveis | M2MES | 7.4 | 3.48 | 10.88
02.06 | Alocação de equipe, equipamento e ferramental
02.06.030 | Locação de plataforma elevatória articulada, com altura aproximada de 12,5m, capacidade de carga de 227 kg, elétrica | UNMES | 7138.4 | 2568.6 | 9707
02.06.040 | Locação de plataforma elevatória articulada, com altura aproximada de 20 m, capacidade de carga de 227 kg, diesel | UNMES | 13742.12 | 2568.6 | 16310.72
02.08 | Sinalização de obra
02.08.020 | Placa de identificação para obra | M2 | 554.82 | 66.65 | 621.47
02.08.040 | Placa em lona com impressão digital e requadro em metalon | M2 | 400.24 | 19.26 | 419.5
02.08.050 | Placa em lona com impressão digital e estrutura em madeira | M2 | 115.97 | 38.05 | 154.02
02.09 | Limpeza de terreno
02.09.030 | Limpeza manual do terreno, inclusive troncos até 5 cm de diâmetro, com caminhão à disposição dentro da obra, até o raio de 1 km | M2 | 2.1 | 3.63 | 5.73
02.09.040 | Limpeza mecanizada do terreno, inclusive troncos até 15 cm de diâmetro, com caminhão à disposição dentro e fora da obra, com transporte no raio de até 1 km | M2 | 3.23 | 0.12 | 3.35
02.09.130 | Limpeza mecanizada do terreno, inclusive troncos com diâmetro acima de 15 cm até 50 cm, com caminhão à disposição dentro da obra, até o raio de 1 km | M2 | 3.47 | 0.12 | 3.59
02.09.150 | Corte e derrubada de eucalipto (1° corte) - idade até 4 anos | M3 | 78.48 | 6.53 | 85.01
02.09.160 | Corte e derrubada de eucalipto (1° corte) - idade acima de 4 anos | M3 | 92.43 | 7.7 | 100.13
02.10 | Locação de obra
02.10.020 | Locação de obra de edificação | M2 | 8.97 | 4.18 | 13.15
02.10.040 | Locação de rede de canalização | M | 0.85 | 0.3 | 1.15
02.10.050 | Locação para muros, cercas e alambrados | M | 0.85 | 0.3 | 1.15
02.10.060 | Locação de vias, calçadas, tanques e lagoas | M2 | 0.86 | 0.6 | 1.46
03 | DEMOLICAO SEM REAPROVEITAMENTO
03.01 | Demolição de concreto, lastro, mistura e afins
03.01.020 | Demolição manual de concreto simples | M3 |  | 159.72 | 159.72
03.01.040 | Demolição manual de concreto armado | M3 |  | 290.4 | 290.4
03.01.060 | Demolição manual de lajes pré-moldadas, incluindo revestimento | M2 |  | 21.78 | 21.78
03.01.200 | Demolição mecanizada de concreto armado, inclusive fragmentação, carregamento, transporte até 1 quilômetro e descarregamento | M3 | 389.73 | 87.12 | 476.85
03.01.210 | Demolição mecanizada de concreto armado, inclusive fragmentação e acomodação do material | M3 | 373.5 | 87.12 | 460.62
03.01.220 | Demolição mecanizada de concreto simples, inclusive fragmentação, carregamento, transporte até 1 quilômetro e descarregamento | M3 | 202.98 | 58.08 | 261.06
03.01.230 | Demolição mecanizada de concreto simples, inclusive fragmentação e acomodação do material | M3 | 186.75 | 58.08 | 244.83
03.01.240 | Demolição mecanizada de pavimento ou piso em concreto, inclusive fragmentação, carregamento, transporte até 1 quilômetro e descarregamento | M2 | 19.94 | 5.81 | 25.75
03.01.250 | Demolição mecanizada de pavimento ou piso em concreto, inclusive fragmentação e acomodação do material | M2 | 18.67 | 5.81 | 24.48
03.01.260 | Demolição mecanizada de sarjeta ou sarjetão, inclusive fragmentação, carregamento, transporte até 1 quilômetro e descarregamento | M3 | 199.38 | 58.08 | 257.46
03.01.270 | Demolição mecanizada de sarjeta ou sarjetão, inclusive fragmentação e acomodação do material | M3 | 186.75 | 58.08 | 244.83
03.02 | Demolição de alvenaria
03.02.020 | Demolição manual de alvenaria de fundação/embasamento | M3 |  | 87.12 | 87.12
03.02.040 | Demolição manual de alvenaria de elevação ou elemento vazado, incluindo revestimento | M3 |  | 58.08 | 58.08
03.03 | Demolição de revestimento em massa
03.03.020 | Apicoamento manual de piso, parede ou teto | M2 |  | 2.18 | 2.18
03.03.040 | Demolição manual de revestimento em massa de parede ou teto | M2 |  | 4.36 | 4.36
03.03.060 | Demolição manual de revestimento em massa de piso | M2 |  | 7.26 | 7.26
03.04 | Demolição de revestimento cerâmico e ladrilho hidráulico
03.04.020 | Demolição manual de revestimento cerâmico, incluindo a base | M2 |  | 8.71 | 8.71
03.04.030 | Demolição manual de revestimento em ladrilho hidráulico, incluindo a base | M2 |  | 7.26 | 7.26
03.04.040 | Demolição manual de rodapé, soleira ou peitoril, em material cerâmico e/ou ladrilho hidráulico, incluindo a base | M |  | 2.18 | 2.18
03.05 | Demolição de revestimento sintético
03.05.020 | Demolição manual de revestimento sintético, incluindo a base | M2 |  | 5.81 | 5.81
03.06 | Demolição de revestimento em pedra e blocos maciços
03.06.050 | Desmonte (levantamento) mecanizado de pavimento em paralelepípedo ou lajota de concreto, inclusive carregamento, transporte até 1 quilômetro e descarregamento | M2 | 13.02 | 7.26 | 20.28
03.06.060 | Desmonte (levantamento) mecanizado de pavimento em paralelepípedo ou lajota de concreto, inclusive acomodação do material | M2 | 1.19 | 7.26 | 8.45
03.07 | Demolição de revestimento asfáltico
03.07.010 | Demolição (levantamento) mecanizada de pavimento asfáltico, inclusive carregamento, transporte até 1 quilômetro e descarregamento | M2 | 20.41 | 2.9 | 23.31
03.07.030 | Demolição (levantamento) mecanizada de pavimento asfáltico, inclusive fragmentação e acomodação do material | M2 | 18.67 | 2.9 | 21.57
03.07.050 | Fresagem de pavimento asfáltico com espessura até 5 cm, inclusive carregamento, transporte até 1 quilômetro e descarregamento | M2 | 7.39 | 1.02 | 8.41
03.07.070 | Fresagem de pavimento asfáltico com espessura até 5 cm, inclusive acomodação do material | M2 | 5.42 | 1.02 | 6.44
03.07.080 | Fresagem de pavimento asfáltico com espessura até 5 cm, inclusive remoção do material fresado até 10 quilômetros e varrição | M2 | 10.05 | 0.44 | 10.49
03.08 | Demolição de forro / divisórias
03.08.020 | Demolição manual de forro em estuque, inclusive sistema de fixação/tarugamento | M2 |  | 7.55 | 7.55
03.08.040 | Demolição manual de forro qualquer, inclusive sistema de fixação/tarugamento | M2 |  | 4.36 | 4.36
03.08.060 | Demolição manual de forro em gesso, inclusive sistema de fixação | M2 |  | 4.36 | 4.36
03.08.200 | Demolição manual de painéis divisórias, inclusive montantes metálicos | M2 |  | 4.79 | 4.79
03.09 | Demolição de impermeabilização e afins
03.09.020 | Demolição manual de camada impermeabilizante | M2 |  | 11.67 | 11.67
03.09.040 | Demolição manual de argamassa regularizante, isolante ou protetora e papel Kraft | M2 |  | 14 | 14
03.09.060 | Remoção manual de junta de dilatação ou retração, inclusive apoio | M |  | 4.66 | 4.66
03.10 | Remoção de pintura
03.10.020 | Remoção de pintura em rodapé, baguete ou moldura com lixa | M | 0.07 | 1.06 | 1.13
03.10.040 | Remoção de pintura em rodapé, baguete ou moldura com produto químico | M | 0.66 | 1.06 | 1.72
03.10.080 | Remoção de pintura em superfícies de madeira e/ou metálicas com produtos químicos | M2 | 3.3 | 8.46 | 11.76
03.10.100 | Remoção de pintura em superfícies de madeira e/ou metálicas com lixamento | M2 | 0.35 | 6.34 | 6.69
03.10.120 | Remoção de pintura em massa com produtos químicos | M2 | 3.3 | 6.34 | 9.64
03.10.140 | Remoção de pintura em massa com lixamento | M2 | 0.35 | 4.23 | 4.58
03.16 | Remoção de sinalização horizontal
03.16.010 | Remoção de sinalização horizontal existente | M2 | 97.8 |  | 97.8
03.16.011 | Remoção de tacha/tachões | UN | 2.65 | 6.43 | 9.08
04 | RETIRADA COM PROVAVEL REAPROVEITAMENTO
04.01 | Retirada de fechamento e elemento divisor
04.01.020 | Retirada de divisória em placa de madeira ou fibrocimento tarugada | M2 |  | 26.46 | 26.46
04.01.040 | Retirada de divisória em placa de madeira ou fibrocimento com montantes metálicos | M2 |  | 22.93 | 22.93
04.01.060 | Retirada de divisória em placa de concreto, granito, granilite ou mármore | M2 |  | 14.11 | 14.11
04.01.080 | Retirada de fechamento em placas pré-moldadas, inclusive pilares | M2 | 2.02 | 0.49 | 2.51
04.01.090 | Retirada de barreira de proteção com arame de alta segurança, simples ou duplo | M |  | 3.06 | 3.06
04.01.100 | Retirada de cerca | M |  | 9 | 9
04.02 | Retirada de elementos de estrutura (concreto, ferro, alumínio e madeira)
04.02.020 | Retirada de peças lineares em madeira com seção até 60 cm² | M |  | 0.97 | 0.97
04.02.030 | Retirada de peças lineares em madeira com seção superior a 60 cm² | M |  | 3.21 | 3.21
04.02.050 | Retirada de estrutura em madeira tesoura - telhas de barro | M2 |  | 17.69 | 17.69
04.02.070 | Retirada de estrutura em madeira tesoura - telhas perfil qualquer | M2 |  | 14.47 | 14.47
04.02.090 | Retirada de estrutura em madeira pontaletada - telhas de barro | M2 |  | 12.87 | 12.87
04.02.110 | Retirada de estrutura em madeira pontaletada - telhas perfil qualquer | M2 |  | 9.65 | 9.65
04.02.140 | Retirada de estrutura metálica | KG | 1.75 |  | 1.75
04.03 | Retirada de telhamento e proteção
04.03.020 | Retirada de telhamento em barro | M2 |  | 11.62 | 11.62
04.03.040 | Retirada de telhamento perfil e material qualquer, exceto barro | M2 |  | 5.81 | 5.81
04.03.060 | Retirada de cumeeira ou espigão em barro | M |  | 4.36 | 4.36
04.03.080 | Retirada de cumeeira, espigão ou rufo perfil qualquer | M |  | 7.26 | 7.26
04.03.090 | Retirada de domo de acrílico, inclusive perfis metálicos de fixação | M2 |  | 8.82 | 8.82
04.04 | Retirada de revestimento em pedra e blocos maciços
04.04.010 | Retirada de revestimento em pedra, granito ou mármore, em parede ou fachada | M2 |  | 31.04 | 31.04
04.04.020 | Retirada de revestimento em pedra, granito ou mármore, em piso | M2 |  | 18.88 | 18.88
04.04.030 | Retirada de soleira ou peitoril em pedra, granito ou mármore | M |  | 13.07 | 13.07
04.04.040 | Retirada de degrau em pedra, granito ou mármore | M |  | 14.52 | 14.52
04.04.060 | Retirada de rodapé em pedra, granito ou mármore | M |  | 11.62 | 11.62
04.05 | Retirada de revestimentos em madeira
04.05.010 | Retirada de revestimento em lambris de madeira | M2 |  | 40.71 | 40.71
04.05.020 | Retirada de piso em tacos de madeira | M2 |  | 8.71 | 8.71
04.05.040 | Retirada de soalho somente o tablado | M2 |  | 11.25 | 11.25
04.05.060 | Retirada de soalho inclusive vigamento | M2 |  | 19.29 | 19.29
04.05.080 | Retirada de degrau em madeira | M |  | 9.65 | 9.65
04.05.100 | Retirada de rodapé inclusive cordão em madeira | M |  | 2.18 | 2.18
04.06 | Retirada de revestimentos sintéticos e metálicos
04.06.010 | Retirada de revestimento em lambris metálicos | M2 |  | 40.71 | 40.71
04.06.020 | Retirada de piso em material sintético assentado a cola | M2 |  | 3.21 | 3.21
04.06.040 | Retirada de degrau em material sintético assentado a cola | M |  | 2.99 | 2.99
04.06.060 | Retirada de rodapé inclusive cordão em material sintético | M |  | 0.73 | 0.73
04.06.100 | Retirada de piso elevado telescópico metálico, inclusive estrutura de sustentação | M2 |  | 36.11 | 36.11
04.07 | Retirada de forro, brise e fachada
04.07.020 | Retirada de forro qualquer em placas ou tiras fixadas | M2 |  | 9.01 | 9.01
04.07.040 | Retirada de forro qualquer em placas ou tiras apoiadas | M2 |  | 4.83 | 4.83
04.07.060 | Retirada de sistema de fixação ou tarugamento de forro | M2 |  | 3.63 | 3.63
04.08 | Retirada de esquadria e elemento de madeira
04.08.020 | Retirada de folha de esquadria em madeira | UN |  | 16.08 | 16.08
04.08.040 | Retirada de guarnição, moldura e peças lineares em madeira, fixadas | M |  | 1.23 | 1.23
04.08.060 | Retirada de batente com guarnição e peças lineares em madeira, chumbados | M |  | 9.65 | 9.65
04.08.080 | Retirada de elemento em madeira e sistema de fixação tipo quadro, lousa, etc. | M2 |  | 4.36 | 4.36
04.08.100 | Retirada de armário em madeira ou metal | M2 |  | 14.47 | 14.47
04.09 | Retirada de esquadria e elementos metálicos
04.09.020 | Retirada de esquadria metálica em geral | M2 |  | 22.51 | 22.51
04.09.040 | Retirada de folha de esquadria metálica | UN |  | 19.26 | 19.26
04.09.060 | Retirada de batente, corrimão ou peças lineares metálicas, chumbados | M |  | 7.71 | 7.71
04.09.080 | Retirada de batente, corrimão ou peças lineares metálicas, fixados | M |  | 5.29 | 5.29
04.09.100 | Retirada de guarda-corpo ou gradil em geral | M2 |  | 22.51 | 22.51
04.09.120 | Retirada de escada de marinheiro com ou sem guarda-corpo | M |  | 25.73 | 25.73
04.09.140 | Retirada de poste ou sistema de sustentação para alambrado ou fechamento | UN |  | 18.88 | 18.88
04.09.160 | Retirada de entelamento metálico em geral | M2 |  | 3.06 | 3.06
04.10 | Retirada de ferragens e acessórios para esquadrias
04.10.020 | Retirada de fechadura ou fecho de embutir | UN |  | 8.82 | 8.82
04.10.040 | Retirada de fechadura ou fecho de sobrepor | UN |  | 3.53 | 3.53
04.10.060 | Retirada de dobradiça | UN |  | 1.76 | 1.76
04.10.080 | Retirada de peça ou acessório complementar em geral de esquadria | UN |  | 14.39 | 14.39
04.11 | Retirada de aparelhos, metais sanitários e registro
04.11.020 | Retirada de aparelho sanitário incluindo acessórios | UN |  | 32.81 | 32.81
04.11.030 | Retirada de bancada incluindo pertences | M2 |  | 45.03 | 45.03
04.11.040 | Retirada de complemento sanitário chumbado | UN |  | 10.58 | 10.58
04.11.060 | Retirada de complemento sanitário fixado ou de sobrepor | UN |  | 4.41 | 4.41
04.11.080 | Retirada de registro ou válvula embutidos | UN |  | 41.63 | 41.63
04.11.100 | Retirada de registro ou válvula aparentes | UN |  | 24.06 | 24.06
04.11.110 | Retirada de purificador/bebedouro | UN |  | 24.06 | 24.06
04.11.120 | Retirada de torneira ou chuveiro | UN |  | 5.69 | 5.69
04.11.140 | Retirada de sifão ou metais sanitários diversos | UN |  | 8.75 | 8.75
04.11.160 | Retirada de caixa de descarga de sobrepor ou acoplada | UN |  | 16.62 | 16.62
04.12 | Retirada de aparelhos elétricos e hidráulicos
04.12.020 | Retirada de conjunto motor-bomba | UN |  | 69.2 | 69.2
04.12.040 | Retirada de motor de bomba de recalque | UN |  | 54.59 | 54.59
04.13 | Retirada de impermeabilização e afins
04.13.020 | Retirada de isolamento térmico com material monolítico | M2 |  | 4.36 | 4.36
04.13.060 | Retirada de isolamento térmico com material em panos | M2 |  | 0.73 | 0.73
04.14 | Retirada de vidro
04.14.020 | Retirada de vidro ou espelho com raspagem da massa ou retirada de baguete | M2 |  | 10.94 | 10.94
04.14.040 | Retirada de esquadria em vidro | M2 |  | 32.16 | 32.16
04.17 | Retirada em instalação elétrica - letra A ate B
04.17.020 | Remoção de aparelho de iluminação ou projetor fixo em teto, piso ou parede | UN |  | 14.56 | 14.56
04.17.040 | Remoção de aparelho de iluminação ou projetor fixo em poste ou braço | UN |  | 54.59 | 54.59
04.17.060 | Remoção de suporte tipo braquet | UN |  | 18.2 | 18.2
04.17.080 | Remoção de barramento de cobre | M |  | 14.56 | 14.56
04.17.100 | Remoção de base de disjuntor tipo QUIK-LAG | UN |  | 5.46 | 5.46
04.17.120 | Remoção de base de fusível tipo Diazed | UN |  | 5.46 | 5.46
04.17.140 | Remoção de base e haste de para-raios | UN |  | 36.39 | 36.39
04.17.160 | Remoção de base ou chave para fusível NH tipo tripolar | UN |  | 18.2 | 18.2
04.17.180 | Remoção de base ou chave para fusível NH tipo unipolar | UN |  | 16.37 | 16.37
04.17.200 | Remoção de braçadeira para passagem de cordoalha | UN |  | 14.56 | 14.56
04.17.220 | Remoção de bucha de passagem interna ou externa | UN |  | 14.56 | 14.56
04.17.240 | Remoção de bucha de passagem para neutro | UN |  | 10.92 | 10.92
04.18 | Retirada em instalação elétrica - letra C
04.18.020 | Remoção de cabeçote em rede de telefonia | UN |  | 9.1 | 9.1
04.18.040 | Remoção de cabo de aço e esticadores de para-raios | M |  | 12.73 | 12.73
04.18.060 | Remoção de caixa de entrada de energia padrão medição indireta completa | UN |  | 181.95 | 181.95
04.18.070 | Remoção de caixa de entrada de energia padrão residencial completa | UN |  | 145.56 | 145.56
04.18.080 | Remoção de caixa de entrada telefônica completa | UN |  | 72.78 | 72.78
04.18.090 | Remoção de caixa de medição padrão completa | UN |  | 39.98 | 39.98
04.18.120 | Remoção de caixa estampada | UN |  | 5.47 | 5.47
04.18.130 | Remoção de caixa para fusível ou tomada instalada em perfilado | UN |  | 6.56 | 6.56
04.18.140 | Remoção de caixa para transformador de corrente | UN |  | 39.98 | 39.98
04.18.180 | Remoção de cantoneira metálica | M |  | 9.1 | 9.1
04.18.200 | Remoção de captor de para-raios tipo Franklin | UN |  | 18.2 | 18.2
04.18.220 | Remoção de chapa de ferro para bucha de passagem | UN |  | 14.56 | 14.56
04.18.240 | Remoção de chave automática da boia | UN |  | 21.83 | 21.83
04.18.250 | Remoção de chave base de mármore ou ardósia | UN |  | 18.2 | 18.2
04.18.260 | Remoção de chave de ação rápida comando frontal montado em painel | UN |  | 36.39 | 36.39
04.18.270 | Remoção de chave fusível indicadora tipo Matheus | UN |  | 54.59 | 54.59
04.18.280 | Remoção de chave seccionadora tripolar seca mecanismo de manobra frontal | UN |  | 101.82 | 101.82
04.18.290 | Remoção de chave tipo Pacco rotativo | UN |  | 27.29 | 27.29
04.18.320 | Remoção de cinta de fixação de eletroduto ou sela para cruzeta em poste | UN |  | 7.26 | 7.26
04.18.340 | Remoção de condulete | UN |  | 14.57 | 14.57
04.18.360 | Remoção de condutor aparente diâmetro externo acima de 6,5 mm | M |  | 4.36 | 4.36
04.18.370 | Remoção de condutor aparente diâmetro externo até 6,5 mm | M |  | 2.18 | 2.18
04.18.380 | Remoção de condutor embutido diâmetro externo acima de 6,5 mm | M |  | 3.64 | 3.64
04.18.390 | Remoção de condutor embutido diâmetro externo até 6,5 mm | M |  | 1.82 | 1.82
04.18.400 | Remoção de condutor especial | M |  | 25.46 | 25.46
04.18.410 | Remoção de cordoalha ou cabo de cobre nu | M |  | 7.27 | 7.27
04.18.420 | Remoção de contator magnético para comando de bomba | UN |  | 36.39 | 36.39
04.18.440 | Remoção de corrente para pendentes | UN |  | 7.27 | 7.27
04.18.460 | Remoção de cruzeta de ferro para fixação de projetores | UN |  | 54.59 | 54.59
04.18.470 | Remoção de cruzeta de madeira | UN |  | 76.37 | 76.37
04.19 | Retirada em instalação elétrica - letra D ate I
04.19.020 | Remoção de disjuntor de volume normal ou reduzido | UN |  | 149.86 | 149.86
04.19.030 | Remoção de disjuntor a seco aberto tripolar, 600 V de 800 A | UN |  | 36.39 | 36.39
04.19.060 | Remoção de disjuntor termomagnético | UN |  | 9.1 | 9.1
04.19.080 | Remoção de fundo de quadro de distribuição ou caixa de passagem | M2 |  | 36.39 | 36.39
04.19.100 | Remoção de gancho de sustentação de luminária em perfilado | UN |  | 7.27 | 7.27
04.19.120 | Remoção de interruptores, tomadas, botão de campainha ou cigarra | UN |  | 14.56 | 14.56
04.19.140 | Remoção de isolador tipo castanha e gancho de sustentação | UN |  | 3.64 | 3.64
04.19.160 | Remoção de isolador tipo disco completo e gancho de suspensão | UN |  | 5.46 | 5.46
04.19.180 | Remoção de isolador tipo pino, inclusive o pino | UN |  | 9.1 | 9.1
04.19.190 | Remoção de isolador galvanizado uso geral | UN |  | 9.1 | 9.1
04.20 | Retirada em instalação elétrica - letra J ate N
04.20.020 | Remoção de janela de ventilação, iluminação ou ventilação e iluminação padrão | UN |  | 25.46 | 25.46
04.20.040 | Remoção de lâmpada | UN |  | 2.9 | 2.9
04.20.060 | Remoção de luz de obstáculo | UN |  | 36.39 | 36.39
04.20.080 | Remoção de manopla de comando de disjuntor | UN |  | 18.2 | 18.2
04.20.100 | Remoção de mão francesa | UN |  | 14.52 | 14.52
04.20.120 | Remoção de terminal modular (mufla) tripolar ou unipolar | UN |  | 50.91 | 50.91
04.21 | Retirada em instalação elétrica - letra O ate S
04.21.020 | Remoção de óleo de disjuntor ou transformador | L |  | 0.58 | 0.58
04.21.040 | Remoção de pára-raios tipo cristal-valve em cabine primária | UN |  | 54.59 | 54.59
04.21.050 | Remoção de pára-raios tipo cristal-valve em poste singelo ou estaleiro | UN |  | 72.78 | 72.78
04.21.060 | Remoção de perfilado | M |  | 14.56 | 14.56
04.21.100 | Remoção de porta de quadro ou painel | M2 |  | 36.39 | 36.39
04.21.130 | Remoção de poste de concreto | UN | 104.64 | 101.82 | 206.46
04.21.140 | Remoção de poste metálico | UN | 104.64 | 101.82 | 206.46
04.21.150 | Remoção de poste de madeira | UN |  | 114.21 | 114.21
04.21.160 | Remoção de quadro de distribuição, chamada ou caixa de passagem | M2 |  | 72.78 | 72.78
04.21.200 | Remoção de reator para lâmpada | UN |  | 12.73 | 12.73
04.21.210 | Remoção de reator para lâmpada fixo em poste | UN |  | 72.78 | 72.78
04.21.240 | Remoção de relé | UN |  | 17.5 | 17.5
04.21.260 | Remoção de roldana | UN |  | 2.9 | 2.9
04.21.280 | Remoção de soquete | UN |  | 2.9 | 2.9
04.21.300 | Remoção de suporte de transformador em poste singelo ou estaleiro | UN |  | 23.23 | 23.23
04.22 | Retirada em instalação elétrica - letra T ate o final
04.22.020 | Remoção de terminal ou conector para cabos | UN |  | 3.63 | 3.63
04.22.040 | Remoção de transformador de potência em cabine primária | UN |  | 251.68 | 251.68
04.22.050 | Remoção de transformador de potencial completo (pequeno) | UN |  | 23.66 | 23.66
04.22.060 | Remoção de transformador de potência trifásico até 225 kVA, a óleo, em poste singelo | UN | 209.27 | 291.12 | 500.39
04.22.100 | Remoção de tubulação elétrica aparente com diâmetro externo acima de 50 mm | M |  | 18.2 | 18.2
04.22.110 | Remoção de tubulação elétrica aparente com diâmetro externo até 50 mm | M |  | 9.1 | 9.1
04.22.120 | Remoção de tubulação elétrica embutida com diâmetro externo acima de 50 mm | M |  | 36.39 | 36.39
04.22.130 | Remoção de tubulação elétrica embutida com diâmetro externo até 50 mm | M |  | 18.2 | 18.2
04.22.200 | Remoção de vergalhão | M |  | 7.27 | 7.27
04.30 | Retirada em instalação hidráulica
04.30.020 | Remoção de calha ou rufo | M |  | 3.34 | 3.34
04.30.040 | Remoção de condutor aparente | M |  | 2.18 | 2.18
04.30.060 | Remoção de tubulação hidráulica em geral, incluindo conexões, caixas e ralos | M |  | 5.81 | 5.81
04.30.080 | Remoção de hidrante de parede completo | UN |  | 65.61 | 65.61
04.30.100 | Remoção de reservatório em fibrocimento até 1000 litros | UN |  | 109.17 | 109.17
04.31 | Retirada em instalação de combate a incêndio
04.31.010 | Retirada de bico de sprinkler | UN |  | 10.18 | 10.18
04.35 | Retirada de sistema e equipamento de conforto mecânico
04.35.050 | Retirada de aparelho de ar condicionado portátil | UN |  | 16.36 | 16.36
04.40 | Retirada diversa de pecas pre-moldadas
04.40.010 | Retirada manual de guia pré-moldada, inclusive limpeza, carregamento, transporte até 1 quilômetro e descarregamento | M | 0.7 | 5.81 | 6.51
04.40.020 | Retirada de soleira ou peitoril em geral | M |  | 2.9 | 2.9
04.40.030 | Retirada manual de guia pré-moldada, inclusive limpeza e empilhamento | M |  | 5.81 | 5.81
04.40.050 | Retirada manual de paralelepípedo ou lajota de concreto, inclusive limpeza, carregamento, transporte até 1 quilômetro e descarregamento | M2 | 5.62 | 8.71 | 14.33
04.40.070 | Retirada manual de paralelepípedo ou lajota de concreto, inclusive limpeza e empilhamento | M2 |  | 8.71 | 8.71
04.41 | Retirada de dispositivos viários
04.41.001 | Retirada de placa de solo | M2 | 34.95 | 12.87 | 47.82
05 | TRANSPORTE E MOVIMENTACAO, DENTRO E FORA DA OBRA
05.04 | Transporte de material solto
05.04.060 | Transporte manual horizontal e/ou vertical de entulho até o local de despejo - ensacado | M3 | 24.39 | 78.41 | 102.8
05.07 | Transporte comercial, carreteiro e aluguel
05.07.040 | Remoção de entulho separado de obra com caçamba metálica - terra, alvenaria, concreto, argamassa, madeira, papel, plástico ou metal | M3 | 77.5 | 8.71 | 86.21
05.07.050 | Remoção de entulho de obra com caçamba metálica - material volumoso e misturado por alvenaria, terra, madeira, papel, plástico e metal | M3 | 90.01 | 8.71 | 98.72
05.07.060 | Remoção de entulho de obra com caçamba metálica - material rejeitado e misturado por vegetação, isopor, manta asfáltica e lã de vidro | M3 | 102.48 | 8.71 | 111.19
05.07.070 | Remoção de entulho de obra com caçamba metálica - gesso e/ou drywall | M3 | 95.68 | 8.71 | 104.39
05.08 | Transporte mecanizado de material solto
05.08.060 | Transporte de entulho, para distâncias superiores ao 3° km até o 5° km | M3 | 16.22 |  | 16.22
05.08.080 | Transporte de entulho, para distâncias superiores ao 5° km até o 10° km | M3 | 30.42 |  | 30.42
05.08.100 | Transporte de entulho, para distâncias superiores ao 10° km até o 15° km | M3 | 37.77 |  | 37.77
05.08.120 | Transporte de entulho, para distâncias superiores ao 15° km até o 20° km | M3 | 42.95 |  | 42.95
05.08.140 | Transporte de entulho, para distâncias superiores ao 20° km | M3XKM | 2.15 |  | 2.15
05.08.220 | Carregamento mecanizado de entulho fragmentado, com caminhão à disposição dentro da obra, até o raio de 1 km | M3 | 13.47 |  | 13.47
05.09 | Taxas de recolhimento
05.09.006 | Taxa de destinação de resíduo sólido em aterro, tipo inerte | T | 31.74 |  | 31.74
05.09.007 | Taxa de destinação de resíduo sólido em aterro, tipo solo/terra | M3 | 24.32 |  | 24.32
05.09.008 | Transporte e taxa de destinação de resíduo sólido em aterro, tipo telhas cimento amianto | T | 941 |  | 941
05.10 | Transporte mecanizado de solo
05.10.010 | Carregamento mecanizado de solo de 1ª e 2ª categoria | M3 | 4.62 |  | 4.62
05.10.020 | Transporte de solo de 1ª e 2ª categoria por caminhão até o 2° km | M3 | 6.66 |  | 6.66
05.10.021 | Transporte de solo de 1ª e 2ª categoria por caminhão para distâncias superiores ao 2° km até o 3° km | M3 | 9.94 |  | 9.94
05.10.022 | Transporte de solo de 1ª e 2ª categoria por caminhão para distâncias superiores ao 3° km até o 5° km | M3 | 10.98 |  | 10.98
05.10.023 | Transporte de solo de 1ª e 2ª categoria por caminhão para distâncias superiores ao 5° km até o 10° km | M3 | 14.68 |  | 14.68
05.10.024 | Transporte de solo de 1ª e 2ª categoria por caminhão para distâncias superiores ao 10° km até o 15° km | M3 | 21.99 |  | 21.99
05.10.025 | Transporte de solo de 1ª e 2ª categoria por caminhão para distâncias superiores ao 15° km até o 20° km | M3 | 29.29 |  | 29.29
05.10.026 | Transporte de solo de 1ª e 2ª categoria por caminhão para distâncias superiores ao 20° km | M3XKM | 1.41 |  | 1.41
05.10.030 | Transporte de solo brejoso por caminhão até o 2° km | M3 | 11.45 |  | 11.45
05.10.031 | Transporte de solo brejoso por caminhão para distâncias superiores ao 2° km até o 3° km | M3 | 15.79 |  | 15.79
05.10.032 | Transporte de solo brejoso por caminhão para distâncias superiores ao 3° km até o 5° km | M3 | 16.48 |  | 16.48
05.10.033 | Transporte de solo brejoso por caminhão para distâncias superiores ao 5° km até o 10° km | M3 | 21.06 |  | 21.06
05.10.034 | Transporte de solo brejoso por caminhão para distâncias superiores ao 10° km até o 15° km | M3 | 31.58 |  | 31.58
05.10.035 | Transporte de solo brejoso por caminhão para distâncias superiores ao 15° km até o 20° km | M3 | 42.09 |  | 42.09
05.10.036 | Transporte de solo brejoso por caminhão para distâncias superiores ao 20° km | M3XKM | 2.04 |  | 2.04
06 | SERVICO EM SOLO E ROCHA, MANUAL
06.01 | Escavação manual em campo aberto de solo, exceto rocha
06.01.020 | Escavação manual em solo de 1ª e 2ª categoria em campo aberto | M3 |  | 36.3 | 36.3
06.01.040 | Escavação manual em solo brejoso em campo aberto | M3 |  | 45.3 | 45.3
06.02 | Escavação manual em valas e buracos de solo, exceto rocha
06.02.020 | Escavação manual em solo de 1ª e 2ª categoria em vala ou cava até 1,5 m | M3 |  | 43.56 | 43.56
06.02.040 | Escavação manual em solo de 1ª e 2ª categoria em vala ou cava além de 1,5 m | M3 |  | 56.34 | 56.34
06.11 | Reaterro manual sem fornecimento de material
06.11.020 | Reaterro manual para simples regularização sem compactação | M3 |  | 6.24 | 6.24
06.11.040 | Reaterro manual apiloado sem controle de compactação | M3 |  | 13.55 | 13.55
06.11.060 | Reaterro manual com adição de 2% de cimento | M3 | 16.76 | 48.79 | 65.55
06.12 | Aterro manual sem fornecimento de material
06.12.020 | Aterro manual apiloado de área interna com maço de 30 kg | M3 |  | 44.85 | 44.85
06.14 | Carga / carregamento e descarga manual
06.14.020 | Carga manual de solo | M3 |  | 8.71 | 8.71
07 | SERVICO EM SOLO E ROCHA, MECANIZADO
07.01 | Escavação ou corte mecanizados em campo aberto de solo, exceto rocha
07.01.010 | Escavação e carga mecanizada para exploração de solo em jazida | M3 | 12.79 | 0.2 | 12.99
07.01.020 | Escavação e carga mecanizada em solo de 1ª categoria, em campo aberto | M3 | 13.12 | 0.2 | 13.32
07.01.060 | Escavação e carga mecanizada em solo de 2ª categoria, em campo aberto | M3 | 20.99 | 0.68 | 21.67
07.01.120 | Carga e remoção de terra até a distância média de 1 km | M3 | 11.91 |  | 11.91
07.02 | Escavação mecanizada de valas e buracos em solo, exceto rocha
07.02.020 | Escavação mecanizada de valas ou cavas com profundidade de até 2 m | M3 | 7.66 | 0.94 | 8.6
07.02.040 | Escavação mecanizada de valas ou cavas com profundidade de até 3 m | M3 | 8.63 | 1.05 | 9.68
07.02.060 | Escavação mecanizada de valas ou cavas com profundidade de até 4 m | M3 | 15.67 | 0.61 | 16.28
07.02.080 | Escavação mecanizada de valas ou cavas com profundidade acima de 4 m, com escavadeira hidráulica | M3 | 16.58 | 0.58 | 17.16
07.05 | Escavação mecanizada em solo brejoso ou turfa
07.05.010 | Escavação e carga mecanizada em solo brejoso ou turfa | M3 | 32.63 | 1.35 | 33.98
07.05.020 | Escavação e carga mecanizada em solo vegetal superficial | M3 | 27.78 | 1.09 | 28.87
07.06 | Escavação ou carga mecanizada em campo aberto
07.06.010 | Escavação e carga mecanizada em campo aberto, com rompedor hidráulico, em rocha | M3 | 240.02 |  | 240.02
07.10 | Apiloamento e nivelamento mecanizado de solo
07.10.020 | Espalhamento de solo em bota-fora com compactação sem controle | M3 | 5.13 | 0.08 | 5.21
07.11 | Reaterro mecanizado sem fornecimento de material
07.11.020 | Reaterro compactado mecanizado de vala ou cava com compactador | M3 | 3.42 | 2.03 | 5.45
07.11.040 | Reaterro compactado mecanizado de vala ou cava com rolo, mínimo de 95% PN | M3 | 16.08 | 1.86 | 17.94
07.12 | Aterro mecanizado sem fornecimento de material
07.12.010 | Compactação de aterro mecanizado mínimo de 95% PN, sem fornecimento de solo em áreas fechadas | M3 | 15.35 | 0.31 | 15.66
07.12.020 | Compactação de aterro mecanizado mínimo de 95% PN, sem fornecimento de solo em campo aberto | M3 | 10.93 | 0.22 | 11.15
07.12.030 | Compactação de aterro mecanizado a 100% PN, sem fornecimento de solo em campo aberto | M3 | 11.1 | 0.1 | 11.2
07.12.040 | Aterro mecanizado por compensação, solo de 1ª categoria em campo aberto, sem compactação do aterro | M3 | 16.56 | 0.29 | 16.85
08 | ESCORAMENTO, CONTENCAO E DRENAGEM
08.01 | Escoramento
08.01.020 | Escoramento de solo contínuo | M2 | 35.52 | 42.77 | 78.29
08.01.040 | Escoramento de solo descontínuo | M2 | 18.99 | 25.73 | 44.72
08.01.060 | Escoramento de solo pontaletado | M2 | 12.78 | 6.22 | 19
08.01.080 | Escoramento de solo especial | M2 | 44.75 | 49.79 | 94.54
08.01.100 | Escoramento com estacas pranchas metálicas - profundidade até 4 m | M2 | 224.64 |  | 224.64
08.01.110 | Escoramento com estacas pranchas metálicas - profundidade até 6 m | M2 | 237.94 |  | 237.94
08.01.120 | Escoramento com estacas pranchas metálicas - profundidade até 8 m | M2 | 257.43 |  | 257.43
08.02 | Cimbramento
08.02.020 | Cimbramento em madeira com estroncas de eucalipto | M3 | 22.53 | 23.34 | 45.87
08.02.040 | Cimbramento em perfil metálico para obras de arte | KG | 8.49 | 1.61 | 10.1
08.02.050 | Cimbramento tubular metálico | M3MES | 4.26 | 1.45 | 5.71
08.02.060 | Montagem e desmontagem de cimbramento tubular metálico | M3 |  | 11.03 | 11.03
08.03 | Descimbramento
08.03.020 | Descimbramento em madeira | M3 |  | 6.43 | 6.43
08.05 | Manta, filtro e dreno
08.05.010 | Geomembrana em polietileno de alta densidade PEAD de 1 mm | M2 | 28.76 | 0.55 | 29.31
08.05.100 | Dreno com pedra britada | M3 | 91.96 | 16.08 | 108.04
08.05.110 | Dreno com areia grossa | M3 | 124.87 | 9.65 | 134.52
08.05.180 | Manta geotêxtil com resistência à tração longitudinal de 10kN/m e transversal de 9kN/m | M2 | 4.81 | 9.65 | 14.46
08.05.190 | Manta geotêxtil com resistência à tração longitudinal de 16kN/m e transversal de 14kN/m | M2 | 7.32 | 9.65 | 16.97
08.05.220 | Manta geotêxtil com resistência à tração longitudinal de 31kN/m e transversal de 27kN/m | M2 | 13.32 | 9.65 | 22.97
08.06 | Barbaca
08.06.040 | Barbacã em tubo de PVC com diâmetro 50 mm | M | 12.63 | 11.25 | 23.88
08.06.060 | Barbacã em tubo de PVC com diâmetro 75 mm | M | 17.86 | 12.87 | 30.73
08.06.080 | Barbacã em tubo de PVC com diâmetro 100 mm | M | 17.28 | 16.08 | 33.36
08.07 | Esgotamento
08.07.050 | Taxa de mobilização e desmobilização de equipamentos para execução de rebaixamento de lençol freático | TX | 9183.56 |  | 9183.56
08.07.060 | Locação de conjunto de bombeamento a vácuo para rebaixamento de lençol freático, com até 50 ponteiras e potência até 15 HP, mínimo 30 dias | CJxDI | 601.8 |  | 601.8
08.07.070 | Ponteiras filtrantes, profundidade até 5 m | UN | 349.65 |  | 349.65
08.07.090 | Esgotamento de águas superficiais com bomba de superfície ou submersa | HPXh | 2.49 | 2.9 | 5.39
08.10 | Contenção
08.10.040 | Enrocamento com pedra arrumada | M3 | 107.29 | 96.48 | 203.77
08.10.060 | Enrocamento com pedra assentada | M3 | 225.74 | 186.72 | 412.46
08.10.108 | Gabião tipo caixa em tela metálica, altura de 0,5 m, com revestimento liga zinco/alumínio, malha hexagonal 8/10 cm, fio diâmetro 2,7 mm, independente do formato ou utilização | M3 | 873.34 | 86.83 | 960.17
08.10.109 | Gabião tipo caixa em tela metálica, altura de 1 m, com revestimento liga zinco/alumínio, malha hexagonal 8/10 cm, fio diâmetro 2,7 mm, independente do formato ou utilização | M3 | 661.45 | 106.65 | 768.1
09 | FORMA
09.01 | Forma em tabua
09.01.020 | Forma em madeira comum para fundação | M2 | 36.71 | 41.81 | 78.52
09.01.030 | Forma em madeira comum para estrutura | M2 | 149.57 | 48.24 | 197.81
09.01.040 | Forma em madeira comum para caixão perdido | M2 | 43.76 | 38.59 | 82.35
09.01.150 | Desmontagem de forma em madeira para estrutura de laje, com tábuas | M2 |  | 4.95 | 4.95
09.01.160 | Desmontagem de forma em madeira para estrutura de vigas, com tábuas | M2 |  | 5.89 | 5.89
09.02 | Forma em madeira compensada
09.02.020 | Forma plana em compensado para estrutura convencional | M2 | 113.92 | 45.03 | 158.95
09.02.040 | Forma plana em compensado para estrutura aparente | M2 | 129.25 | 45.03 | 174.28
09.02.060 | Forma curva em compensado para estrutura aparente | M2 | 101.71 | 80.4 | 182.11
09.02.080 | Forma plana em compensado para obra de arte, sem cimbramento | M2 | 79.34 | 43.41 | 122.75
09.02.100 | Forma em compensado para encamisamento de tubulão | M2 | 43.21 | 35.37 | 78.58
09.02.120 | Forma ripada de 5 cm na vertical | M2 | 97.66 | 70.34 | 168
09.02.130 | Forma plana em compensado para estrutura convencional com cimbramento tubular metálico | M2 | 87.09 | 27.7 | 114.79
09.02.140 | Forma plana em compensado para estrutura aparente com cimbramento tubular metálico | M2 | 87.09 | 49.39 | 136.48
09.02.150 | Forma curva em compensado para estrutura convencional com cimbramento tubular metálico | M2 | 58.08 | 84.76 | 142.84
09.04 | Forma em papelão
09.04.020 | Forma em tubo de papelão com diâmetro de 25 cm | M | 77.05 | 7.64 | 84.69
09.04.030 | Forma em tubo de papelão com diâmetro de 30 cm | M | 105.61 | 7.64 | 113.25
09.04.040 | Forma em tubo de papelão com diâmetro de 35 cm | M | 141.84 | 7.64 | 149.48
09.04.050 | Forma em tubo de papelão com diâmetro de 40 cm | M | 144.36 | 7.64 | 152
09.04.060 | Forma em tubo de papelão com diâmetro de 45 cm | M | 179.51 | 7.64 | 187.15
09.07 | Forma em polipropileno
09.07.060 | Forma em polipropileno (cubeta) e acessórios para laje nervurada com dimensões variáveis - locação | M3 | 341.59 | 56.3 | 397.89
10 | ARMADURA E CORDOALHA ESTRUTURAL
10.01 | Armadura em barra
10.01.020 | Armadura em barra de aço CA-25 fyk = 250 MPa | KG | 12.14 | 1.87 | 14.01
10.01.040 | Armadura em barra de aço CA-50 (A ou B) fyk = 500 MPa | KG | 9.8 | 1.87 | 11.67
10.01.060 | Armadura em barra de aço CA-60 (A ou B) fyk = 600 MPa | KG | 13.09 | 1.87 | 14.96
10.02 | Armadura em tela
10.02.020 | Armadura em tela soldada de aço | KG | 12.4 | 0.93 | 13.33
11 | CONCRETO, MASSA E LASTRO
11.01 | Concreto usinado com controle fck - fornecimento do material
11.01.100 | Concreto usinado, fck = 20 MPa | M3 | 351.93 |  | 351.93
11.01.130 | Concreto usinado, fck = 25 MPa | M3 | 366.24 |  | 366.24
11.01.160 | Concreto usinado, fck = 30 MPa | M3 | 381.14 |  | 381.14
11.01.170 | Concreto usinado, fck = 35 MPa | M3 | 396.64 |  | 396.64
11.01.190 | Concreto usinado, fck = 40 MPa | M3 | 412.78 |  | 412.78
11.01.260 | Concreto usinado, fck = 20 MPa - para bombeamento | M3 | 398.76 |  | 398.76
11.01.290 | Concreto usinado, fck = 25 MPa - para bombeamento | M3 | 411.63 |  | 411.63
11.01.320 | Concreto usinado, fck = 30 MPa - para bombeamento | M3 | 426.63 |  | 426.63
11.01.321 | Concreto usinado, fck = 35 MPa - para bombeamento | M3 | 442.23 |  | 442.23
11.01.350 | Concreto usinado, fck = 40 MPa - para bombeamento | M3 | 460.29 |  | 460.29
11.01.520 | Concreto usinado, fck = 30 MPa - para bombeamento em estaca hélice contínua | M3 | 470.08 |  | 470.08
11.01.630 | Concreto usinado, fck = 25 MPa - para perfil extrudado | M3 | 422.38 |  | 422.38
11.02 | Concreto usinado não estrutural - fornecimento do material
11.02.020 | Concreto usinado não estrutural mínimo 150 kg cimento / m³ | M3 | 392.73 |  | 392.73
11.02.040 | Concreto usinado não estrutural mínimo 200 kg cimento / m³ | M3 | 411.82 |  | 411.82
11.02.060 | Concreto usinado não estrutural mínimo 300 kg cimento / m³ | M3 | 357.87 |  | 357.87
11.03 | Concreto executado no local com controle fck - fornecimento do material
11.03.090 | Concreto preparado no local, fck = 20 MPa | M3 | 327.71 | 87.12 | 414.83
11.03.140 | Concreto preparado no local, fck = 30 MPa | M3 | 376.32 | 87.12 | 463.44
11.04 | Concreto não estrutural executado no local - fornecimento do material
11.04.020 | Concreto não estrutural executado no local, mínimo 150 kg cimento / m³ | M3 | 253.57 | 36.3 | 289.87
11.04.040 | Concreto não estrutural executado no local, mínimo 200 kg cimento / m³ | M3 | 283.07 | 36.3 | 319.37
11.04.060 | Concreto não estrutural executado no local, mínimo 300 kg cimento / m³ | M3 | 344.97 | 36.3 | 381.27
11.05 | Concreto e argamassa especial
11.05.010 | Argamassa em solo e cimento a 5% em peso | M3 | 72.21 | 36.3 | 108.51
11.05.030 | Argamassa graute expansiva autonivelante de alta resistência | M3 | 3349.26 | 40.71 | 3389.97
11.05.040 | Argamassa graute | M3 | 305.07 | 40.71 | 345.78
11.05.060 | Concreto ciclópico - fornecimento e aplicação (com 30% de pedra rachão), concreto fck 15 Mpa | M3 | 294.17 | 267.6 | 561.77
11.05.120 | Execução de concreto projetado - consumo de cimento 350 kg/m³ | M3 | 1908.54 | 489.6 | 2398.14
11.11 | Argamassas especiais
11.11.030 | Argamassa de cimento e areia, fck = 20 MPa, consumo de cimento 600 kg/m³ - material para injeção em estaca raiz | M3 | 461.66 | 36.3 | 497.96
11.16 | Lançamento e aplicação
11.16.020 | Lançamento, espalhamento e adensamento de concreto ou massa em lastro e/ou enchimento | M3 |  | 61.2 | 61.2
11.16.040 | Lançamento e adensamento de concreto ou massa em fundação | M3 |  | 122.4 | 122.4
11.16.060 | Lançamento e adensamento de concreto ou massa em estrutura | M3 |  | 84.54 | 84.54
11.16.080 | Lançamento e adensamento de concreto ou massa por bombeamento | M3 | 41.69 | 93.36 | 135.05
11.16.220 | Nivelamento de piso em concreto com acabadora de superfície | M2 | 14.47 |  | 14.47
11.18 | Lastro e enchimento
11.18.020 | Lastro de areia | M3 | 141.97 | 50.82 | 192.79
11.18.040 | Lastro de pedra britada | M3 | 110.35 | 21.78 | 132.13
11.18.060 | Lona plástica | M2 | 2.52 | 0.44 | 2.96
11.18.070 | Enchimento de laje com concreto celular com densidade de 1.200 kg/m³ | M3 | 503 | 37.86 | 540.86
11.18.080 | Enchimento de laje com tijolos cerâmicos furados | M3 | 236.25 | 29.04 | 265.29
11.18.110 | Enchimento de nichos em geral, com material proveniente de entulho | M3 |  | 29.04 | 29.04
11.18.140 | Lastro e/ou fundação em rachão mecanizado | M3 | 138.85 | 14.52 | 153.37
11.18.150 | Lastro e/ou fundação em rachão manual | M3 | 116.25 | 43.56 | 159.81
11.18.160 | Enchimento de nichos em geral, com areia | M3 | 141.97 | 68.46 | 210.43
11.18.180 | Colchão de areia | M3 | 155.74 | 0.15 | 155.89
11.18.190 | Enchimento de nichos com poliestireno expandido do tipo P-1 | M3 | 288.34 | 11.62 | 299.96
11.18.220 | Enchimento de nichos com poliestireno expandido do tipo EPS-5F | M3 | 990.37 | 11.62 | 1001.99
11.20 | Reparos, conservações e complementos - GRUPO 11
11.20.030 | Cura química de concreto à base de película emulsionada | M2 | 1.4 | 3.63 | 5.03
11.20.050 | Corte de junta de dilatação, com serra de disco diamantado para pisos | M | 16.92 |  | 16.92
11.20.090 | Selante endurecedor de concreto antipó | M2 | 3.67 | 3.63 | 7.3
11.20.120 | Reparo superficial com argamassa polimérica (tixotrópica), bicomponente | M3 | 6873.51 | 1259.52 | 8133.03
11.20.130 | Tratamento de fissuras estáveis (não ativas) em elementos de concreto | M | 101.6 | 96.48 | 198.08
12 | FUNDACAO PROFUNDA
12.01 | Broca
12.01.021 | Broca em concreto armado diâmetro de 20 cm - completa | M | 16.01 | 33.88 | 49.89
12.01.041 | Broca em concreto armado diâmetro de 25 cm - completa | M | 24.95 | 35.23 | 60.18
12.01.061 | Broca em concreto armado diâmetro de 30 cm - completa | M | 36.06 | 56.08 | 92.14
12.04 | Estaca pre-moldada de concreto
12.04.010 | Taxa de mobilização e desmobilização de equipamentos para execução de estaca pré-moldada | TX | 5700 |  | 5700
12.04.020 | Estaca pré-moldada de concreto até 20 t | M | 87.73 | 1.45 | 89.18
12.04.030 | Estaca pré-moldada de concreto até 30 t | M | 91.52 | 1.45 | 92.97
12.04.040 | Estaca pré-moldada de concreto até 40 t | M | 120.86 | 1.45 | 122.31
12.04.050 | Estaca pré-moldada de concreto até 50 t | M | 156.68 | 1.45 | 158.13
12.04.060 | Estaca pré-moldada de concreto até 60 t | M | 165 | 1.45 | 166.45
12.04.070 | Estaca pré-moldada de concreto até 70 t | M | 157.85 | 1.45 | 159.3
12.05 | Estaca escavada mecanicamente
12.05.010 | Taxa de mobilização e desmobilização de equipamentos para execução de estaca escavada | TX | 1723.3 |  | 1723.3
12.05.020 | Estaca escavada mecanicamente, diâmetro de 25 cm até 20 t | M | 32.02 | 10.73 | 42.75
12.05.030 | Estaca escavada mecanicamente, diâmetro de 30 cm até 30 t | M | 44.46 | 15.5 | 59.96
12.05.040 | Estaca escavada mecanicamente, diâmetro de 35 cm até 40 t | M | 58.8 | 21.24 | 80.04
12.05.150 | Estaca escavada mecanicamente, diâmetro de 40 cm até 50 t | M | 77.16 | 28.09 | 105.25
12.06 | Estaca tipo STRAUSS
12.06.010 | Taxa de mobilização e desmobilização de equipamentos para execução de estaca tipo Strauss | TX | 1997.01 |  | 1997.01
12.06.020 | Estaca tipo Strauss, diâmetro de 25 cm até 20 t | M | 53.73 | 9.04 | 62.77
12.06.030 | Estaca tipo Strauss, diâmetro de 32 cm até 30 t | M | 67.14 | 13.04 | 80.18
12.06.040 | Estaca tipo Strauss, diâmetro de 38 cm até 40 t | M | 87.77 | 17.78 | 105.55
12.06.080 | Estaca tipo Strauss, diâmetro de 45 cm até 60 t | M | 140.19 | 23.18 | 163.37
12.07 | Estaca tipo RAIZ
12.07.010 | Taxa de mobilização e desmobilização de equipamentos para execução de estaca tipo Raiz em solo | TX | 16755.08 |  | 16755.08
12.07.030 | Estaca tipo Raiz, diâmetro de 10 cm para 10 t, em solo | M | 158.92 | 6.57 | 165.49
12.07.050 | Estaca tipo Raiz, diâmetro de 12 cm para 15 t, em solo | M | 181.53 | 8.23 | 189.76
12.07.060 | Estaca tipo Raiz, diâmetro de 15 cm para 25 t, em solo | M | 225.79 | 12.47 | 238.26
12.07.070 | Estaca tipo Raiz, diâmetro de 16 cm para 35 t, em solo | M | 258.84 | 17.44 | 276.28
12.07.090 | Estaca tipo Raiz, diâmetro de 20 cm para 50 t, em solo | M | 330.78 | 26.65 | 357.43
12.07.100 | Estaca tipo Raiz, diâmetro de 25 cm para 80 t, em solo | M | 392.08 | 31.25 | 423.33
12.07.110 | Estaca tipo Raiz, diâmetro de 31 cm para 100 t, em solo | M | 470.4 | 36.95 | 507.35
12.07.130 | Estaca tipo Raiz, diâmetro de 40 cm para 130 t, em solo | M | 543.55 | 31.25 | 574.8
12.07.151 | Estaca tipo Raiz, diâmetro de 31 cm, sem armação, em solo | M | 239.7 |  | 239.7
12.07.153 | Estaca tipo Raiz, diâmetro de 45 cm, sem armação, em solo | M | 421.23 |  | 421.23
12.07.270 | Taxa de mobilização e desmobilização de equipamentos para execução de estaca tipo Raiz em rocha | TX | 16755.08 |  | 16755.08
12.07.271 | Estaca tipo Raiz, diâmetro de 31 cm, sem armação, em rocha | M | 841.75 |  | 841.75
12.07.272 | Estaca tipo Raiz, diâmetro de 41 cm, sem armação, em rocha | M | 1120.31 |  | 1120.31
12.07.273 | Estaca tipo Raiz, diâmetro de 45 cm, sem armação, em rocha | M | 1397.83 |  | 1397.83
12.07.274 | Estaca tipo Raiz, diâmetro de 15 cm para 25 t, sem armação e sem argamassa, em rocha | M | 557.62 |  | 557.62
12.07.511 | Injeção de argamassa de cimento e areia em estaca raiz - sobreconsumo | M3 | 360 |  | 360
12.09 | Tubulão
12.09.010 | Taxa de mobilização e desmobilização de equipamentos para execução de tubulão escavado mecanicamente | TX | 1591.65 |  | 1591.65
12.09.020 | Abertura de fuste mecanizado diâmetro de 50 cm | M | 27.04 |  | 27.04
12.09.040 | Abertura de fuste mecanizado diâmetro de 60 cm | M | 31.41 |  | 31.41
12.09.060 | Abertura de fuste mecanizado diâmetro de 80 cm | M | 52.78 |  | 52.78
12.09.140 | Escavação manual em campo aberto para tubulão, fuste e/ou base | M3 |  | 363.9 | 363.9
12.12 | Estaca hélice continua
12.12.010 | Taxa de mobilização e desmobilização de equipamentos para execução de estaca tipo hélice contínua em solo | TX | 24654.92 |  | 24654.92
12.12.014 | Estaca tipo hélice contínua, diâmetro de 25 cm em solo | M | 31.26 | 3.87 | 35.13
12.12.016 | Estaca tipo hélice contínua, diâmetro de 30 cm em solo | M | 37.93 | 3.87 | 41.8
12.12.020 | Estaca tipo hélice contínua, diâmetro de 35 cm em solo | M | 44.56 | 3.87 | 48.43
12.12.060 | Estaca tipo hélice contínua, diâmetro de 40 cm em solo | M | 51.92 | 3.87 | 55.79
12.12.070 | Estaca tipo hélice contínua, diâmetro de 50 cm em solo | M | 64.2 | 3.87 | 68.07
12.12.074 | Estaca tipo hélice contínua, diâmetro de 60 cm em solo | M | 80.3 | 3.87 | 84.17
12.12.090 | Estaca tipo hélice contínua, diâmetro de 70 cm em solo | M | 98.12 | 3.87 | 101.99
12.12.100 | Estaca tipo hélice contínua, diâmetro de 80 cm em solo | M | 121.12 | 3.87 | 124.99
12.14 | Estaca escavada com injeção ou micro estaca
12.14.010 | Taxa de mobilização e desmobilização de equipamentos para execução de estacas escavadas com injeção ou microestaca | TX | 18627.65 |  | 18627.65
12.14.040 | Estaca escavada com injeção ou microestaca, diâmetro de 16 cm | M | 215.06 | 17.44 | 232.5
12.14.050 | Estaca escavada com injeção ou microestaca, diâmetro de 20 cm | M | 271.29 | 26.65 | 297.94
12.14.060 | Estaca escavada com injeção ou microestaca, diâmetro de 25 cm | M | 314.39 | 31.25 | 345.64
13 | LAJE E PAINEL DE FECHAMENTO PRE-FABRICADOS
13.01 | Laje pre-fabricada mista em vigotas treplicadas e lajotas
13.01.130 | Laje pré-fabricada mista vigota treliçada/lajota cerâmica - LT 12 (8+4) e capa com concreto de 25 MPa | M2 | 104.19 | 23.4 | 127.59
13.01.150 | Laje pré-fabricada mista vigota treliçada/lajota cerâmica - LT 16 (12+4) e capa com concreto de 25 MPa | M2 | 115.16 | 25.75 | 140.91
13.01.170 | Laje pré-fabricada mista vigota treliçada/lajota cerâmica - LT 20 (16+4) e capa com concreto de 25 MPa | M2 | 137.58 | 28.08 | 165.66
13.01.190 | Laje pré-fabricada mista vigota treliçada/lajota cerâmica - LT 24 (20+4) e capa com concreto de 25 MPa | M2 | 151.38 | 30.41 | 181.79
13.01.210 | Laje pré-fabricada mista vigota treliçada/lajota cerâmica - LT 30 (24+6) e capa com concreto de 25 MPa | M2 | 193.25 | 33.38 | 226.63
13.01.310 | Laje pré-fabricada unidirecional em viga treliçada/lajota em EPS LT 12 (8 + 4), com capa de concreto de 25 MPa | M2 | 109.24 | 25.75 | 134.99
13.01.320 | Laje pré-fabricada unidirecional em viga treliçada/lajota em EPS LT 16 (12 + 4), com capa de concreto de 25 MPa | M2 | 127.9 | 25.75 | 153.65
13.01.330 | Laje pré-fabricada unidirecional em viga treliçada/lajota em EPS LT 20 (16 + 4), com capa de concreto de 25 MPa | M2 | 159.04 | 28.08 | 187.12
13.01.340 | Laje pré-fabricada unidirecional em viga treliçada/lajota em EPS LT 25 (20 + 5), com capa de concreto de 25 MPa | M2 | 163.5 | 30.41 | 193.91
13.01.350 | Laje pré-fabricada unidirecional em viga treliçada/lajota em EPS LT 30 (25 + 5), com capa de concreto de 25 MPa | M2 | 254.84 | 33.38 | 288.22
13.02 | Laje pre-fabricada mista em vigotas protendidas e lajotas
13.02.150 | Laje pré-fabricada mista vigota protendida/lajota cerâmica - LP 12 (8+4) e capa com concreto de 25 MPa | M2 | 132.02 | 25.75 | 157.77
13.02.170 | Laje pré-fabricada mista vigota protendida/lajota cerâmica - LP 16 (12+4) e capa com concreto de 25 MPa | M2 | 139.49 | 28.08 | 167.57
13.02.190 | Laje pré-fabricada mista vigota protendida/lajota cerâmica - LP 20 (16+4) e capa com concreto de 25 MPa | M2 | 150.16 | 30.41 | 180.57
13.02.210 | Laje pré-fabricada mista vigota protendida/lajota cerâmica - LP 25 (20+5) e capa com concreto de 25 MPa | M2 | 162.75 | 33.38 | 196.13
13.05 | Pre-laje
13.05.084 | Pré-laje em painel pré-fabricado treliçado, com EPS, H= 12 cm | M2 | 139.46 | 7.85 | 147.31
13.05.090 | Pré-laje em painel pré-fabricado treliçado, com EPS, H= 16 cm | M2 | 144.85 | 8.26 | 153.11
13.05.094 | Pré-laje em painel pré-fabricado treliçado, com EPS, H= 20 cm | M2 | 158.21 | 8.66 | 166.87
13.05.096 | Pré-laje em painel pré-fabricado treliçado, com EPS, H= 25 cm | M2 | 196.19 | 8.82 | 205.01
13.05.110 | Pré-laje em painel pré-fabricado treliçado, H= 12 cm | M2 | 134.09 | 7.85 | 141.94
13.05.150 | Pré-laje em painel pré-fabricado treliçado, H= 16 cm | M2 | 141.6 | 8.25 | 149.85
14 | ALVENARIA E ELEMENTO DIVISOR
14.01 | Alvenaria de fundação (embasamento)
14.01.020 | Alvenaria de embasamento em tijolo maciço comum | M3 | 488.09 | 266.5 | 754.59
14.01.050 | Alvenaria de embasamento em bloco de concreto de 14 x 19 x 39 cm - classe A | M2 | 49.95 | 25.57 | 75.52
14.01.060 | Alvenaria de embasamento em bloco de concreto de 19 x 19 x 39 cm - classe A | M2 | 65.18 | 26.15 | 91.33
14.02 | Alvenaria com tijolo maciço comum ou especial
14.02.020 | Alvenaria de elevação de 1/4 tijolo maciço comum | M2 | 30.14 | 32.9 | 63.04
14.02.030 | Alvenaria de elevação de 1/2 tijolo maciço comum | M2 | 41.48 | 52.07 | 93.55
14.02.040 | Alvenaria de elevação de 1 tijolo maciço comum | M2 | 91.63 | 84.51 | 176.14
14.02.050 | Alvenaria de elevação de 1 1/2 tijolo maciço comum | M2 | 132.44 | 104.22 | 236.66
14.02.070 | Alvenaria de elevação de 1/2 tijolo maciço aparente | M2 | 112.5 | 52.07 | 164.57
14.02.080 | Alvenaria de elevação de 1 tijolo maciço aparente | M2 | 254.87 | 84.51 | 339.38
14.03 | Alvenaria com tijolo laminado aparente
14.03.020 | Alvenaria de elevação de 1/4 tijolo laminado | M2 | 117.25 | 46.41 | 163.66
14.03.040 | Alvenaria de elevação de 1/2 tijolo laminado | M2 | 221.2 | 87.53 | 308.73
14.03.060 | Alvenaria de elevação de 1 tijolo laminado | M2 | 457.34 | 122.43 | 579.77
14.04 | Alvenaria com bloco cerâmico de vedação
14.04.200 | Alvenaria de bloco cerâmico de vedação, uso revestido, de 9 cm | M2 | 29.34 | 23.56 | 52.9
14.04.210 | Alvenaria de bloco cerâmico de vedação, uso revestido, de 14 cm | M2 | 39.68 | 25.57 | 65.25
14.04.220 | Alvenaria de bloco cerâmico de vedação, uso revestido, de 19 cm | M2 | 42.56 | 27.44 | 70
14.05 | Alvenaria com bloco cerâmico estrutural
14.05.050 | Alvenaria de bloco cerâmico estrutural, uso revestido, de 14 cm | M2 | 32.89 | 25.57 | 58.46
14.05.060 | Alvenaria de bloco cerâmico estrutural, uso revestido, de 19 cm | M2 | 40.83 | 27.44 | 68.27
14.10 | Alvenaria com bloco de concreto de vedação
14.10.101 | Alvenaria de bloco de concreto de vedação de 9 x 19 x 39 cm - classe C | M2 | 29.08 | 23.56 | 52.64
14.10.111 | Alvenaria de bloco de concreto de vedação de 14 x 19 x 39 cm - classe C | M2 | 37.01 | 25.57 | 62.58
14.10.121 | Alvenaria de bloco de concreto de vedação de 19 x 19 x 39 cm - classe C | M2 | 47.71 | 26.15 | 73.86
14.11 | Alvenaria com bloco de concreto estrutural
14.11.221 | Alvenaria de bloco de concreto estrutural 14 x 19 x 39 cm - classe B | M2 | 45.13 | 28.78 | 73.91
14.11.231 | Alvenaria de bloco de concreto estrutural 19 x 19 x 39 cm - classe B | M2 | 59.63 | 29.51 | 89.14
14.11.261 | Alvenaria de bloco de concreto estrutural 14 x 19 x 39 cm - classe A | M2 | 50.98 | 38.11 | 89.09
14.11.271 | Alvenaria de bloco de concreto estrutural 19 x 19 x 39 cm - classe A | M2 | 66.65 | 40.63 | 107.28
14.15 | Alvenaria de concreto celular ou silico calcário
14.15.060 | Alvenaria em bloco de concreto celular autoclavado de 10 cm, uso revestido - classe C25 | M2 | 82.38 | 11.16 | 93.54
14.15.100 | Alvenaria em bloco de concreto celular autoclavado de 12,5 cm, uso revestido - classe C25 | M2 | 99.45 | 11.45 | 110.9
14.15.120 | Alvenaria em bloco de concreto celular autoclavado de 15 cm, uso revestido - classe C25 | M2 | 117.66 | 11.59 | 129.25
14.15.140 | Alvenaria em bloco de concreto celular autoclavado de 20 cm, uso revestido - classe C25 | M2 | 152.7 | 12.03 | 164.73
14.20 | Pecas moldadas no local (vergas, pilaretes, etc.)
14.20.010 | Vergas, contravergas e pilaretes de concreto armado | M3 | 967.99 | 608.31 | 1576.3
14.20.020 | Cimalha em concreto com pingadeira | M | 3.11 | 5.5 | 8.61
14.28 | Elementos vazados (concreto, cerâmica e vidros)
14.28.030 | Elemento vazado em concreto, tipo quadriculado de 39 x 39 x 10 cm | M2 | 109.57 | 48 | 157.57
14.28.096 | Elemento vazado em concreto, tipo veneziana de 39 x 39 x 10 cm | M2 | 134.26 | 48 | 182.26
14.28.100 | Elemento vazado em vidro, tipo veneziana capelinha de 20 x 10 x 10 cm | M2 | 1294.98 | 130.18 | 1425.16
14.28.140 | Elemento vazado em vidro, tipo veneziana de 20 x 20 x 6 cm | M2 | 797.85 | 86.44 | 884.29
14.30 | Divisória e fechamento
14.30.010 | Divisória em placas de granito com espessura de 3 cm | M2 | 757.94 | 56.02 | 813.96
14.30.020 | Divisória em placas de granilite com espessura de 3 cm | M2 | 210.27 |  | 210.27
14.30.070 | Divisória sanitária em painel laminado melamínico estrutural com perfis em alumínio, inclusive ferragem completa para vão de porta | M2 | 532.59 |  | 532.59
14.30.080 | Divisão para mictório em placas de mármore branco, com espessura de 3 cm | M2 | 883.4 | 56.02 | 939.42
14.30.110 | Divisória cega tipo naval, acabamento em laminado fenólico melamínico, com espessura de 3,5 cm | M2 | 112.6 |  | 112.6
14.30.160 | Divisória em placas de gesso acartonado, resistência ao fogo 60 minutos, espessura 120/90mm - 1RF / 1RF LM | M2 | 144.63 |  | 144.63
14.30.190 | Divisória cega tipo naval com miolo mineral, acabamento em laminado melamínico, com espessura de 3,5 cm | M2 | 136.34 |  | 136.34
14.30.230 | Divisória painel/vidro/vidro tipo naval, acabamento em laminado fenólico melamínico, com espessura de 3,5 cm | M2 | 145.85 |  | 145.85
14.30.260 | Divisória em placas de gesso acartonado, resistência ao fogo 30 minutos, espessura 73/48mm - 1ST / 1ST | M2 | 142.33 |  | 142.33
14.30.270 | Divisória em placas de gesso acartonado, resistência ao fogo 30 minutos, espessura 73/48mm - 1ST / 1ST LM | M2 | 111.08 |  | 111.08
14.30.300 | Divisória em placas de gesso acartonado, resistência ao fogo 30 minutos, espessura 100/70mm - 1ST / 1ST LM | M2 | 156.93 |  | 156.93
14.30.310 | Divisória em placas de gesso acartonado, resistência ao fogo 30 minutos, espessura 100/70mm - 1ST / 1ST | M2 | 126.28 |  | 126.28
14.30.410 | Divisória em placas de gesso acartonado, resistência ao fogo 30 minutos, espessura 100/70mm - 1RU / 1RU | M2 | 210.99 |  | 210.99
14.30.440 | Divisória em placas duplas de gesso acartonado, resistência ao fogo 60 minutos, espessura 120/70mm - 2ST / 2ST LM | M2 | 173.44 |  | 173.44
14.30.841 | Divisória cega tipo piso/teto em laminado melamínico de baixa pressão, com coluna estrutural em alumínio extrudado | M2 | 681.37 |  | 681.37
14.30.842 | Divisória tipo piso/teto em vidro temperado simples, com coluna estrutural em alumínio extrudado | M2 | 661.83 |  | 661.83
14.30.843 | Divisória tipo piso/teto em vidro temperado duplo e micro persianas, com coluna estrutural em alumínio extrudado | M2 | 1281.73 |  | 1281.73
14.30.860 | Divisória em placas de granilite com espessura de 4 cm | M2 | 251.87 | 51.97 | 303.84
14.30.870 | Divisória em placas duplas de gesso acartonado, resistência ao fogo 120 minutos, espessura 130/70mm - 2RF / 2RF | M2 | 228.42 |  | 228.42
14.30.880 | Divisória em placas duplas de gesso acartonado, resistência ao fogo 60 minutos, espessura 120/70mm - 2ST / 2RU | M2 | 219.4 |  | 219.4
14.30.890 | Divisória em placas duplas de gesso acartonado, resistência ao fogo 60 minutos, espessura 120/70mm - 2RU / 2RU | M2 | 217.56 |  | 217.56
14.30.900 | Divisória em placas duplas de gesso acartonado, resistência ao fogo 60 minutos, espessura 98/48mm - 2ST / 2ST LM | M2 | 196.41 |  | 196.41
14.30.910 | Divisória em placas duplas de gesso acartonado, resistência ao fogo 60 minutos, espessura 98/48mm - 2RU / 2RU LM | M2 | 200.02 |  | 200.02
14.30.920 | Divisória em placas duplas de gesso acartonado, resistência ao fogo 60 minutos, espessura 98/48mm - 2ST / 2RU LM | M2 | 191.98 |  | 191.98
14.31 | Divisória e fechamento.
14.31.030 | Fechamento em placa cimentícia com espessura de 12 mm | M2 | 96.62 | 94.66 | 191.28
14.40 | Reparos, conservações e complementos - GRUPO 14
14.40.040 | Recolocação de divisórias em chapas com montantes metálicos | M2 |  | 32.16 | 32.16
14.40.060 | Tela galvanizada para fixação de alvenaria com dimensão de 6x50cm | UN | 2.33 | 4.41 | 6.74
14.40.070 | Tela galvanizada para fixação de alvenaria com dimensão de 7,5x50cm | UN | 2.77 | 4.41 | 7.18
14.40.080 | Tela galvanizada para fixação de alvenaria com dimensão de 10,5x50cm | UN | 3.49 | 4.41 | 7.9
14.40.090 | Tela galvanizada para fixação de alvenaria com dimensão de 12x50cm | UN | 3.71 | 4.41 | 8.12
14.40.100 | Tela galvanizada para fixação de alvenaria com dimensão de 17x50cm | UN | 4.96 | 4.41 | 9.37
15 | ESTRUTURA EM MADEIRA, FERRO, ALUMINIO E CONCRETO
15.01 | Estrutura em madeira para cobertura
15.01.010 | Estrutura de madeira tesourada para telha de barro - vãos até 7,00 m | M2 | 101.05 | 40.2 | 141.25
15.01.020 | Estrutura de madeira tesourada para telha de barro - vãos de 7,01 a 10,00 m | M2 | 108.46 | 41.81 | 150.27
15.01.030 | Estrutura de madeira tesourada para telha de barro - vãos de 10,01 a 13,00 m | M2 | 115.86 | 43.41 | 159.27
15.01.040 | Estrutura de madeira tesourada para telha de barro - vãos de 13,01 a 18,00 m | M2 | 127.15 | 46.63 | 173.78
15.01.110 | Estrutura de madeira tesourada para telha perfil ondulado - vãos até 7,00 m | M2 | 68.95 | 30.55 | 99.5
15.01.120 | Estrutura de madeira tesourada para telha perfil ondulado - vãos 7,01 a 10,00 m | M2 | 76.36 | 32.16 | 108.52
15.01.130 | Estrutura de madeira tesourada para telha perfil ondulado - vãos 10,01 a 13,00 m | M2 | 83.76 | 33.77 | 117.53
15.01.140 | Estrutura de madeira tesourada para telha perfil ondulado - vãos 13,01 a 18,00 m | M2 | 91.52 | 36.99 | 128.51
15.01.210 | Estrutura pontaletada para telhas de barro | M2 | 78.29 | 38.59 | 116.88
15.01.220 | Estrutura pontaletada para telhas onduladas | M2 | 58.55 | 28.95 | 87.5
15.01.310 | Estrutura em terças para telhas de barro | M2 | 71.61 | 20.91 | 92.52
15.01.320 | Estrutura em terças para telhas perfil e material qualquer, exceto barro | M2 | 22.04 | 4.1 | 26.14
15.01.330 | Estrutura em terças para telhas perfil trapezoidal | M2 | 13.92 | 4.1 | 18.02
15.03 | Estrutura em aço
15.03.030 | Fornecimento e montagem de estrutura em aço ASTM-A36, sem pintura | KG | 17.63 |  | 17.63
15.03.090 | Montagem de estrutura metálica em aço, sem pintura | KG |  | 4.24 | 4.24
15.03.110 | Fornecimento e montagem de estrutura em aço patinável, sem pintura | KG | 19.72 |  | 19.72
15.03.131 | Fornecimento e montagem de estrutura em aço ASTM-A572 Grau 50, sem pintura | KG | 16.59 |  | 16.59
15.03.140 | Fornecimento e montagem de estrutura tubular em aço ASTM-A572 Grau 50, sem pintura | KG | 17.93 |  | 17.93
15.03.150 | Fornecimento e montagem de estrutura metálica em perfil metalon, sem pintura | KG | 13.73 | 4.24 | 17.97
15.05 | Estrutura pre-fabricada de concreto
15.05.290 | Placas, vigas e pilares em concreto armado pré-moldado - fck= 40 MPa | M3 | 2663.8 | 622.19 | 3285.99
15.05.300 | Mobiliário em concreto armado pré-moldado - fck= 40 MPa | M3 | 2588.36 | 686.11 | 3274.47
15.05.520 | Placas, vigas e pilares em concreto armado pré-moldado - fck= 35 MPa | M3 | 2319.78 | 591.7 | 2911.48
15.05.530 | Placas, vigas e pilares em concreto armado pré-moldado - fck= 25 MPa | M3 | 2088.45 | 585.74 | 2674.19
15.05.540 | Mobiliário em concreto armado pré-moldado - fck= 25 MPa | M3 | 2265.02 | 627.37 | 2892.39
15.20 | Reparos, conservações e complementos - GRUPO 15
15.20.020 | Fornecimento de peças diversas para estrutura em madeira | M3 | 3580.36 | 964.8 | 4545.16
15.20.040 | Recolocação de peças lineares em madeira com seção até 60 cm² | M | 0.17 | 4.5 | 4.67
15.20.060 | Recolocação de peças lineares em madeira com seção superior a 60 cm² | M | 0.44 | 11.9 | 12.34
16 | TELHAMENTO
16.02 | Telhamento em barro
16.02.010 | Telha de barro tipo italiana | M2 | 30.08 | 23.34 | 53.42
16.02.020 | Telha de barro tipo francesa | M2 | 49.92 | 23.34 | 73.26
16.02.030 | Telha de barro tipo romana | M2 | 27.52 | 23.34 | 50.86
16.02.045 | Telha de barro colonial/paulista | M2 | 68.58 | 35.01 | 103.59
16.02.060 | Telha de barro tipo plan | M2 | 76.14 | 35.01 | 111.15
16.02.120 | Emboçamento de beiral em telhas de barro | M | 0.75 | 10.29 | 11.04
16.02.230 | Cumeeira de barro emboçado tipos: plan, romana, italiana, francesa e paulistinha | M | 10.59 | 12.87 | 23.46
16.02.270 | Espigão de barro emboçado | M | 15.81 | 12.87 | 28.68
16.03 | Telhamento em cimento reforçado com fio sintético (CRFS)
16.03.010 | Telhamento em cimento reforçado com fio sintético CRFS - perfil ondulado de 6 mm | M2 | 40.52 | 12.87 | 53.39
16.03.020 | Telhamento em cimento reforçado com fio sintético CRFS - perfil ondulado de 8 mm | M2 | 56.63 | 12.87 | 69.5
16.03.030 | Telhamento em cimento reforçado com fio sintético CRFS - perfil trapezoidal de 44 cm | M2 | 120.7 | 12.87 | 133.57
16.03.040 | Telhamento em cimento reforçado com fio sintético CRFS - perfil modulado | M2 | 129.87 | 12.87 | 142.74
16.03.300 | Cumeeira normal em cimento reforçado com fio sintético CRFS - perfil ondulado | M | 70.78 | 6.43 | 77.21
16.03.310 | Cumeeira universal em cimento reforçado com fio sintético CRFS - perfil ondulado | M | 62.48 | 6.43 | 68.91
16.03.320 | Cumeeira normal em cimento reforçado com fio sintético CRFS - perfil trapezoidal 44 cm | M | 98.58 | 6.43 | 105.01
16.03.330 | Cumeeira normal em cimento reforçado com fio sintético CRFS - perfil modulado | M | 137.91 | 6.43 | 144.34
16.03.360 | Espigão em cimento reforçado com fio sintético CRFS - perfil ondulado | M | 43.67 | 6.43 | 50.1
16.03.370 | Espigão em cimento reforçado com fio sintético CRFS - perfil modulado | M | 70.59 | 6.43 | 77.02
16.03.400 | Rufo em cimento reforçado com fio sintético CRFS - perfil ondulado | M | 60.63 | 6.43 | 67.06
16.10 | Telhamento em madeira ou fibra vegetal
16.10.020 | Telha em fibra vegetal, perfil ondulado, com espessura de 3 mm | M2 | 67.05 | 20.91 | 87.96
16.10.100 | Cumeeira em fibra vegetal, lisa, com espessura de 3 mm | M | 103.9 | 7.07 | 110.97
16.12 | Telhamento metálico comum
16.12.020 | Telhamento em chapa de aço pré-pintada com epóxi e poliéster, perfil ondulado, com espessura de 0,50 mm | M2 | 127.81 | 12.87 | 140.68
16.12.040 | Telhamento em chapa de aço pré-pintada com epóxi e poliéster, perfil ondulado calandrado, com espessura de 0,80 mm | M2 | 228.47 | 12.87 | 241.34
16.12.050 | Telhamento em chapa de aço pré-pintada com epóxi e poliéster, perfil trapezoidal, com espessura de 0,80 mm e altura de 100 mm | M2 | 168.29 | 12.87 | 181.16
16.12.060 | Telhamento em chapa de aço pré-pintada com epóxi e poliéster, perfil trapezoidal, com espessura de 0,50 mm e altura de 40 mm | M2 | 125.74 | 12.87 | 138.61
16.12.200 | Cumeeira em chapa de aço pré-pintada com epóxi e poliéster, perfil trapezoidal, com espessura de 0,50 mm | M | 120.66 | 6.43 | 127.09
16.12.220 | Cumeeira em chapa de aço pré-pintada com epóxi e poliéster, perfil ondulado, com espessura de 0,50 mm | M | 116.36 | 6.43 | 122.79
16.13 | Telhamento metálico especial
16.13.060 | Telhamento em chapa de aço pré-pintada com epóxi e poliéster, tipo sanduíche, espessura de 0,50 mm, com lã de rocha | M2 | 252.03 | 32.36 | 284.39
16.13.070 | Telhamento em chapa de aço pré-pintada com epóxi e poliéster, tipo sanduíche, espessura de 0,50 mm, com poliuretano | M2 | 256.57 | 14 | 270.57
16.13.130 | Telhamento em chapa de aço com pintura poliéster, tipo sanduíche, espessura de 0,50 mm, com poliestireno expandido | M2 | 192.07 | 14 | 206.07
16.13.140 | Telhamento em chapa de aço galvanizado autoportante, perfil trapezoidal, com espessura de 0,80 mm e altura de 120 mm | M2 | 161.47 | 12.87 | 174.34
16.16 | Telhamento em material sintético
16.16.040 | Telha ondulada translúcida em polipropileno | M2 | 66.66 | 12.87 | 79.53
16.16.160 | Telha em poliéster reforçado com fibras de vidro, perfil trapezoidal 49 | M2 | 102.35 | 12.87 | 115.22
16.16.400 | Cumeeira para telha de poliéster, tipo perfil trapezoidal 49 | M | 161.94 | 6.43 | 168.37
16.20 | Telhamento em vidro
16.20.020 | Telhas de vidro para iluminação tipo francesa | UN | 61.24 | 3.21 | 64.45
16.20.040 | Telhas de vidro para iluminação tipo colonial/paulistinha | UN | 61.24 | 3.21 | 64.45
16.30 | Domos
16.30.020 | Domo de acrílico fixado em perfis de alumínio | M2 | 655.4 |  | 655.4
16.32 | Painel, chapas e fechamento
16.32.070 | Cobertura curva em chapa de policarbonato alveolar bronze de 6 mm | M2 | 140.32 | 66.99 | 207.31
16.32.120 | Cobertura plana em chapa de policarbonato alveolar de 10 mm | M2 | 204.63 | 60.29 | 264.92
16.32.130 | Cobertura curva em chapa de policarbonato alveolar bronze de 10 mm | M2 | 210.46 | 66.99 | 277.45
16.33 | Calhas e rufos
16.33.022 | Calha, rufo, afins em chapa galvanizada nº 24 - corte 0,33 m | M | 54.54 | 40.03 | 94.57
16.33.052 | Calha, rufo, afins em chapa galvanizada nº 24 - corte 0,50 m | M | 84.09 | 47.31 | 131.4
16.33.062 | Calha, rufo, afins em chapa galvanizada nº 24 - corte 1,00 m | M | 168.12 | 50.95 | 219.07
16.33.082 | Calha, rufo, afins em chapa galvanizada nº 26 - corte 0,33 m | M | 42 | 40.03 | 82.03
16.33.102 | Calha, rufo, afins em chapa galvanizada nº 26 - corte 0,50 m | M | 63.18 | 47.31 | 110.49
16.33.400 | Rufo pré-moldado em concreto, de 14 x 50 x 18,5 cm | UN | 13.77 | 1.02 | 14.79
16.33.410 | Rufo pré-moldado em concreto, de 20 x 50 x 26 cm | UN | 16.21 | 1.45 | 17.66
16.33.412 | Rufo pré-moldado em concreto, largura 24 cm | UN | 15.75 | 2.03 | 17.78
16.40 | Reparos, conservações e complementos - GRUPO 16
16.40.040 | Recolocação de cumeeiras e espigões de barro | M | 1.92 | 12.87 | 14.79
16.40.060 | Recolocação de telha de barro tipo colonial/paulistinha | M2 |  | 35.01 | 35.01
16.40.080 | Recolocação de telha de barro tipo plan | M2 |  | 35.01 | 35.01
16.40.090 | Recolocação de domo de acrílico, inclusive perfis metálicos de fixação | M2 |  | 16.08 | 16.08
16.40.120 | Recolocação de telhas de barro tipo francesa | M2 |  | 23.34 | 23.34
16.40.140 | Recolocação de telha em fibrocimento ou CRFS, perfil ondulado | M2 | 3.47 | 12.87 | 16.34
16.40.150 | Recolocação de telha em fibrocimento ou CRFS, perfil modulado ou trapezoidal | M2 | 10.41 | 12.87 | 23.28
17 | REVESTIMENTO EM MASSA OU FUNDIDO NO LOCAL
17.01 | Regularização de base
17.01.010 | Argamassa de proteção com argila expandida | M3 | 682.54 | 229.26 | 911.8
17.01.020 | Argamassa de regularização e/ou proteção | M3 | 406.54 | 229.26 | 635.8
17.01.040 | Lastro de concreto impermeabilizado | M3 | 329.55 | 229.26 | 558.81
17.01.050 | Regularização de piso com nata de cimento | M2 | 3.32 | 17.84 | 21.16
17.01.060 | Regularização de piso com nata de cimento e bianco | M2 | 7.01 | 17.53 | 24.54
17.01.120 | Argamassa de cimento e areia traço 1:3, com adesivo acrílico | M3 | 931.68 | 229.26 | 1160.94
17.02 | Revestimento em argamassa
17.02.020 | Chapisco | M2 | 2.03 | 3.39 | 5.42
17.02.030 | Chapisco 1:4 com areia grossa | M2 | 1.26 | 3.39 | 4.65
17.02.040 | Chapisco com bianco | M2 | 5.66 | 3.39 | 9.05
17.02.060 | Chapisco fino peneirado | M2 | 2.07 | 4.95 | 7.02
17.02.080 | Chapisco rústico com pedra britada nº 1 | M2 | 3.39 | 5.26 | 8.65
17.02.120 | Emboço comum | M2 | 7.57 | 9.34 | 16.91
17.02.140 | Emboço desempenado com espuma de poliéster | M2 | 7.57 | 12.87 | 20.44
17.02.160 | Emboço desempenado com argamassa industrializada | M2 | 30.6 | 8.04 | 38.64
17.02.220 | Reboco | M2 | 1.53 | 8.04 | 9.57
17.02.260 | Barra lisa com acabamento em nata de cimento | M2 | 8.35 | 20.91 | 29.26
17.03 | Revestimento em cimentado
17.03.020 | Cimentado desempenado | M2 | 8.14 | 17.69 | 25.83
17.03.040 | Cimentado desempenado e alisado (queimado) | M2 | 8.73 | 20.91 | 29.64
17.03.060 | Cimentado desempenado e alisado com corante (queimado) | M2 | 27.26 | 20.91 | 48.17
17.03.080 | Cimentado semi-áspero | M2 | 8.14 | 12.87 | 21.01
17.03.100 | Cimentado áspero com caneluras | M2 | 8.14 | 22.51 | 30.65
17.03.200 | Degrau em cimentado | M | 5.85 | 36.42 | 42.27
17.03.300 | Rodapé em cimentado desempenado e alisado com altura 5 cm | M | 1.44 | 16.95 | 18.39
17.03.310 | Rodapé em cimentado desempenado e alisado com altura 7 cm | M | 1.59 | 16.95 | 18.54
17.03.320 | Rodapé em cimentado desempenado e alisado com altura 10 cm | M | 1.8 | 16.95 | 18.75
17.03.330 | Rodapé em cimentado desempenado e alisado com altura 15 cm | M | 2.2 | 16.95 | 19.15
17.04 | Revestimento em gesso
17.04.020 | Revestimento em gesso liso desempenado sobre emboço | M2 | 4.05 | 10.69 | 14.74
17.04.040 | Revestimento em gesso liso desempenado sobre bloco | M2 | 5.67 | 10.69 | 16.36
17.05 | Revestimento em concreto
17.05.020 | Piso com requadro em concreto simples sem controle de fck | M3 | 376.81 | 308.64 | 685.45
17.05.070 | Piso com requadro em concreto simples com controle de fck= 20 MPa | M3 | 415.07 | 308.64 | 723.71
17.05.100 | Piso com requadro em concreto simples com controle de fck= 25 MPa | M3 | 443.57 | 308.64 | 752.21
17.05.320 | Soleira em concreto simples | M | 26.57 | 35.88 | 62.45
17.05.420 | Peitoril em concreto simples | M | 13.11 | 48.81 | 61.92
17.10 | Revestimento em granilite fundido no local
17.10.020 | Piso em granilite moldado no local | M2 | 75.62 | 5.81 | 81.43
17.10.100 | Soleira em granilite moldado no local | M | 40.88 | 1.45 | 42.33
17.10.120 | Degrau em granilite moldado no local | M | 68.81 | 1.74 | 70.55
17.10.200 | Rodapé qualquer em granilite moldado no local até 10 cm | M | 37.4 | 2.9 | 40.3
17.10.410 | Rodapé em placas pré-moldadas de granilite, acabamento encerado, até 10 cm | M | 81.84 | 0.35 | 82.19
17.10.430 | Piso em placas de granilite, acabamento encerado | M2 | 173.41 | 3.48 | 176.89
17.12 | Revestimento industrial fundido no local
17.12.060 | Piso em alta resistência moldado no local 12 mm | M2 | 79.17 | 5.81 | 84.98
17.12.100 | Soleira em alta resistência moldada no local | M | 36.55 | 1.45 | 38
17.12.120 | Degrau em alta resistência 8 mm | M | 71.91 | 1.74 | 73.65
17.12.140 | Degrau em alta resistência 12 mm | M | 71.77 | 1.74 | 73.51
17.12.240 | Rodapé qualquer em alta resistência moldado no local até 10 cm | M | 36.72 | 2.9 | 39.62
17.12.241 | Rodapé abaulado, com argamassa epoxi, altura entre 5 a 10cm | M | 51.1 |  | 51.1
17.12.301 | Piso epóxi autonivelante, múltiplas camadas, espessura 4 mm - instalado | M2 | 265.79 |  | 265.79
17.20 | Revestimento especial fundido no local
17.20.020 | Massa raspada | M2 | 25.76 | 40.77 | 66.53
17.20.040 | Revestimento em granito lavado tipo Fulget uso externo, em faixas até 40 cm | M | 68.02 | 14.52 | 82.54
17.20.050 | Friso para junta de dilatação em revestimento de granito lavado tipo Fulget | M | 9.48 |  | 9.48
17.20.060 | Revestimento em granito lavado tipo Fulget uso externo | M2 | 129.59 | 14.52 | 144.11
17.20.140 | Revestimento texturizado acrílico com microagregados minerais | M2 | 9.74 | 15.98 | 25.72
17.40 | Reparos e conservações em massa e concreto - GRUPO 17
17.40.010 | Reparos em piso de granilite - estucamento e polimento | M2 | 37.74 |  | 37.74
17.40.020 | Reparos em pisos de alta resistência fundidos no local - estucamento e polimento | M2 | 35.11 |  | 35.11
17.40.030 | Reparos em degrau e espelho de granilite - estucamento e polimento | M | 34.23 |  | 34.23
17.40.070 | Reparos em rodapé de granilite - estucamento e polimento | M | 27.57 |  | 27.57
17.40.110 | Faixa antiderrapante definitiva para degraus, soleiras, patamares ou pisos | M |  | 32.16 | 32.16
17.40.150 | Resina acrílica para piso de granilite | M2 | 7.99 | 16.38 | 24.37
17.40.160 | Resina epóxi para piso de granilite | M2 | 14.99 | 16.38 | 31.37
17.40.180 | Resina acrílica para degrau de granilite | M | 4.26 | 8.55 | 12.81
17.40.190 | Resina epóxi para degrau de granilite | M | 8 | 8.55 | 16.55
18 | REVESTIMENTO CERAMICO
18.05 | Plaqueta laminada para revestimento
18.05.020 | Revestimento em plaqueta laminada, para área interna e externa, sem rejunte | M2 | 61.56 | 9.25 | 70.81
18.06 | Placa cerâmica esmaltada prensada
18.06.102 | Placa cerâmica esmaltada PEI-5 para área interna, grupo de absorção BIIb, resistência química B, assentado com argamassa colante industrializada | M2 | 26.68 | 10.95 | 37.63
18.06.103 | Rodapé em placa cerâmica esmaltada PEI-5 para área interna, grupo de absorção BIIb, resistência química B, assentado com argamassa colante industrializada | M | 4.39 | 0.88 | 5.27
18.06.142 | Placa cerâmica esmaltada antiderrapante PEI-5 para área interna com saída para o exterior, grupo de absorção BIIa, resistência química A, assentado com argamassa colante industrializada | M2 | 139.87 | 10.95 | 150.82
18.06.143 | Rodapé em placa cerâmica esmaltada antiderrapante PEI-5 para área interna com saída para o exterior, grupo de absorção BIIa, resistência química A, assentado com argamassa colante industrializada | M | 23.55 | 0.88 | 24.43
18.06.182 | Placa cerâmica esmaltada rústica PEI-5 para área interna com saída para o exterior, grupo de absorção BIIb, resistência química B, assentado com argamassa colante industrializada | M2 | 30.47 | 10.95 | 41.42
18.06.183 | Rodapé em placa cerâmica esmaltada rústica PEI-5 para área interna com saída para o exterior, grupo de absorção BIIb, resistência química B, assentado com argamassa colante industrializada | M | 4.85 | 0.88 | 5.73
18.06.350 | Assentamento de pisos e revestimentos cerâmicos com argamassa mista | M2 | 9.97 | 46.06 | 56.03
18.06.400 | Rejuntamento em placas cerâmicas com cimento branco, juntas acima de 3 até 5 mm | M2 | 0.86 | 7.31 | 8.17
18.06.410 | Rejuntamento em placas cerâmicas com argamassa industrializada para rejunte, juntas acima de 3 até 5 mm | M2 | 2.1 | 7.31 | 9.41
18.06.420 | Rejuntamento em placas cerâmicas com cimento branco, juntas acima de 5 até 10 mm | M2 | 1.71 | 7.31 | 9.02
18.06.430 | Rejuntamento em placas cerâmicas com argamassa industrializada para rejunte, juntas acima de 5 até 10 mm | M2 | 5.24 | 7.31 | 12.55
18.06.500 | Rejuntamento de rodapé em placas cerâmicas com cimento branco, altura até 10 cm, juntas acima de 3 até 5 mm | M | 0.09 | 0.82 | 0.91
18.06.510 | Rejuntamento de rodapé em placas cerâmicas com argamassa industrializada para rejunte, altura até 10 cm, juntas acima de 3 até 5 mm | M | 0.21 | 0.82 | 1.03
18.06.520 | Rejuntamento de rodapé em placas cerâmicas com cimento branco, altura até 10 cm, juntas acima de 5 até 10 mm | M | 0.17 | 0.82 | 0.99
18.06.530 | Rejuntamento de rodapé em placas cerâmicas com argamassa industrializada para rejunte, altura até 10 cm, juntas acima de 5 até 10 mm | M | 0.52 | 0.82 | 1.34
18.07 | Placa ceramica nao esmaltada extrudada
18.07.020 | Placa cerâmica não esmaltada extrudada de alta resistência química e mecânica, espessura de 9 mm, uso industrial, assentado com argamassa química bicomponente | M2 | 117.99 | 10.95 | 128.94
18.07.021 | Placa cerâmica não esmaltada extrudada de alta resistência química e mecânica, espessura de 9 mm, uso industrial, assentado com argamassa colante industrial | M2 | 149.33 | 10.95 | 160.28
18.07.040 | Placa cerâmica não esmaltada extrudada de alta resistência química e mecânica, espessura de 14 mm, uso industrial, assentado com argamassa química bicomponente | M2 | 192.18 | 10.95 | 203.13
18.07.080 | Rodapé em placa cerâmica não esmaltada extrudada de alta resistência química e mecânica, altura de 10 cm, uso industrial, assentado com argamassa química bicomponente | M | 41.1 | 1.1 | 42.2
18.07.160 | Placa cerâmica não esmaltada extrudada para área com altas temperaturas, de alta resistência química e mecânica, espessura mínima de 13 mm, uso industrial e cozinhas profissionais, assentado com argamassa industrializada | M2 | 255.74 | 10.95 | 266.69
18.07.170 | Rodapé em placa cerâmica não esmaltada extrudada para área com altas temperaturas, de alta resistência química e mecânica, altura de 10cm, uso industrial e cozinhas profissionais, assentado com argamassa industrializada | M | 48.63 | 1.1 | 49.73
18.07.200 | Rejuntamento em placa cerâmica extrudada antiácida de 9 mm, com argamassa industrializada bicomponente à base de resina furânica, juntas acima de 3 até 6 mm | M2 | 35.23 | 7.31 | 42.54
18.07.210 | Rejuntamento de placa cerâmica extrudada de 9 mm, com argamassa sintética industrializada tricomponente à base de resina epóxi, juntas acima de 3 até 6 mm | M2 | 29.48 | 7.31 | 36.79
18.07.220 | Rejuntamento em placa cerâmica extrudada antiácida, espessura de 14 mm, com argamassa industrializada bicomponente, à base de resina furânica, juntas acima de 3 até 6 mm | M2 | 58.72 | 7.31 | 66.03
18.07.230 | Rejuntamento em placa cerâmica extrudada antiácida de 14 mm, com argamassa sintética industrializada tricomponente, à base de resina epóxi, juntas de 3 até 6 mm | M2 | 49.14 | 7.31 | 56.45
18.07.250 | Rejuntamento em placa cerâmica extrudada antiácida, com argamassa industrializada anticorrosiva bicomponente à base de bauxita, para área de altas temperaturas, juntas acima de 3 até 6mm | M2 | 41.04 | 7.31 | 48.35
18.07.300 | Rejuntamento de rodapé em placa cerâmica extrudada antiácida de 9 mm, com argamassa industrializada bicomponente à base de resina furânica, juntas acima de 3 até 6 mm | M | 3.52 | 0.73 | 4.25
18.07.310 | Rejuntamento de rodapé em placa cerâmica extrudada antiácida de 9 mm, com argamassa sintética industrializada tricomponente à base de resina epóxi, juntas acima de 3 até 6 mm | M | 2.95 | 0.73 | 3.68
18.08 | Revestimento em porcelanato
18.08.032 | Revestimento em porcelanato esmaltado antiderrapante para área externa e ambiente com alto tráfego, grupo de absorção BIa, assentado com argamassa colante industrializada, rejuntado | M2 | 94.71 | 28.95 | 123.66
18.08.042 | Rodapé em porcelanato esmaltado antiderrapante para área externa e ambiente com alto tráfego, grupo de absorção BIa, assentado com argamassa colante industrializada, rejuntado | M | 16.86 | 8.04 | 24.9
18.08.062 | Revestimento em porcelanato esmaltado polido para área interna e ambiente com tráfego médio, grupo de absorção BIa, assentado com argamassa colante industrializada, rejuntado | M2 | 139.69 | 28.95 | 168.64
18.08.072 | Rodapé em porcelanato esmaltado polido para área interna e ambiente com tráfego médio, grupo de absorção BIa, assentado com argamassa colante industrializada, rejuntado | M | 24.69 | 8.04 | 32.73
18.08.090 | Revestimento em porcelanato esmaltado acetinado para área interna e ambiente com acesso ao exterior, grupo de absorção BIa, resistência química B, assentado com argamassa colante industrializada, rejuntado | M2 | 83.36 | 28.95 | 112.31
18.08.100 | Rodapé em porcelanato esmaltado acetinado para área interna e ambiente com acesso ao exterior, grupo de absorção BIa, resistência química B, assentado com argamassa colante industrializada, rejuntado | M | 14.88 | 8.04 | 22.92
18.08.110 | Revestimento em porcelanato técnico antiderrapante para área externa, grupo de absorção BIa, assentado com argamassa colante industrializada, rejuntado | M2 | 175.64 | 28.95 | 204.59
18.08.120 | Rodapé em porcelanato técnico antiderrapante para área interna, grupo de absorção BIa, assentado com argamassa colante industrializada, rejuntado | M | 31.14 | 8.04 | 39.18
18.08.152 | Revestimento em porcelanato técnico natural para área interna e ambiente com acesso ao exterior, grupo de absorção BIa, assentado com argamassa colante industrializada, rejuntado | M2 | 122.35 | 28.95 | 151.3
18.08.162 | Rodapé em porcelanato técnico natural, para área interna e ambiente com acesso ao exterior, grupo de absorção BIa, assentado com argamassa colante industrializada, rejuntado | M | 21.86 | 8.04 | 29.9
18.08.170 | Revestimento em porcelanato técnico polido para área interna e ambiente de médio tráfego, grupo de absorção BIa, coeficiente de atrito I, assentado com argamassa colante industrializada, rejuntado | M2 | 159.31 | 28.95 | 188.26
18.08.180 | Rodapé em porcelanato técnico polido para área interna e ambiente de médio tráfego, grupo de absorção BIa, assentado com argamassa colante industrializada, rejuntado | M | 28.29 | 8.04 | 36.33
18.11 | Revestimento em placa ceramica esmaltada
18.11.012 | Revestimento em placa cerâmica esmaltada de 7,5x7,5 cm, assentado e rejuntado com argamassa industrializada | M2 | 94.72 | 16.39 | 111.11
18.11.022 | Revestimento em placa cerâmica esmaltada de 10x10 cm, assentado e rejuntado com argamassa industrializada | M2 | 75.46 | 16.39 | 91.85
18.11.032 | Revestimento em placa cerâmica esmaltada de 15x15 cm, tipo monocolor, assentado e rejuntado com argamassa industrializada | M2 | 87.91 | 16.39 | 104.3
18.11.042 | Revestimento em placa cerâmica esmaltada de 20x20 cm, tipo monocolor, assentado e rejuntado com argamassa industrializada | M2 | 75.64 | 16.39 | 92.03
18.11.052 | Revestimento em placa cerâmica esmaltada, tipo monoporosa, retangular, assentado e rejuntado com argamassa industrializada | M2 | 126.57 | 16.39 | 142.96
18.12 | Revestimento em pastilha e mosaico
18.12.020 | Revestimento em pastilha de porcelana natural ou esmaltada de 5 x 5 cm, assentado e rejuntado com argamassa colante industrializada | M2 | 162.85 | 20.74 | 183.59
18.12.120 | Revestimento em pastilha de porcelana natural ou esmaltada de 2,5 x 2,5 cm, assentado e rejuntado com argamassa colante industrializada | M2 | 259.77 | 20.74 | 280.51
18.12.140 | Revestimento em pastilha de porcelana natural ou esmaltada de 2,5 x 5 cm, assentado e rejuntado com argamassa colante industrializada | M2 | 307.71 | 20.74 | 328.45
18.13 | Revestimento ceramico nao esmaltado extrudado
18.13.010 | Revestimento em placa cerâmica não esmaltada extrudada, de alta resistência química e mecânica, espessura de 9 mm, assentado com argamassa colante industrializada | M2 | 110.21 | 13.27 | 123.48
18.13.020 | Revestimento em placa cerâmica extrudada de alta resistência química e mecânica, espessura entre 9 e 10 mm, assentado com argamassa industrializada de alta aderência | M2 | 109.08 | 13.27 | 122.35
18.13.202 | Rejuntamento em placa cerâmica extrudada, espessura entre 9 e 10 mm, com argamassa industrial anticorrosiva à base de resina epóxi, juntas de 6 a 10 mm | M2 | 43 | 7.31 | 50.31
19 | REVESTIMENTO EM PEDRA
19.01 | Granito
19.01.022 | Revestimento em granito, espessura de 2 cm, acabamento polido | M2 | 361.36 | 34.6 | 395.96
19.01.062 | Peitoril e/ou soleira em granito, espessura de 2 cm e largura até 20 cm, acabamento polido | M | 115.34 | 15.92 | 131.26
19.01.064 | Peitoril e/ou soleira em granito, espessura de 2 cm e largura de 21 cm até 30 cm, acabamento polido | M | 139.47 | 19.91 | 159.38
19.01.122 | Degrau e espelho de granito, espessura de 2 cm, acabamento polido | M | 309.23 | 39.82 | 349.05
19.01.322 | Rodapé em granito, espessura de 2 cm e altura de 7 cm, acabamento polido | M | 67.17 | 8.72 | 75.89
19.01.324 | Rodapé em granito, espessura de 2 cm e altura de 7,1 cm até 10 cm, acabamento polido | M | 65.87 | 8.72 | 74.59
19.02 | Marmore
19.02.020 | Revestimento em mármore branco, espessura de 2 cm, assente com massa | M2 | 491.28 | 8.71 | 499.99
19.02.040 | Revestimento em mármore travertino nacional, espessura de 2 cm, assente com massa | M2 | 597.25 | 8.71 | 605.96
19.02.060 | Revestimento em mármore branco, espessura de 3 cm, assente com massa | M2 | 691.18 | 10.16 | 701.34
19.02.080 | Revestimento em mármore travertino nacional, espessura de 3 cm, assente com massa | M2 | 746.75 | 10.16 | 756.91
19.02.220 | Degrau e espelho em mármore branco, espessura de 2 cm | M | 289.46 | 5.08 | 294.54
19.02.240 | Degrau e espelho em mármore travertino nacional, espessura de 2 cm | M | 297.57 | 5.08 | 302.65
19.02.250 | Rodapé em mármore branco, espessura de 2 cm e altura de 7 cm | M | 46.78 | 1.45 | 48.23
19.03 | Pedra
19.03.020 | Revestimento em pedra tipo arenito comum | M2 | 212.11 | 23.23 | 235.34
19.03.060 | Revestimento em pedra mineira comum | M2 | 303.8 | 23.23 | 327.03
19.03.090 | Revestimento em pedra Miracema | M2 | 82.4 | 18.21 | 100.61
19.03.100 | Rodapé em pedra Miracema, altura de 5,75 cm | M | 2.65 | 19.61 | 22.26
19.03.110 | Rodapé em pedra Miracema, altura de 11,5 cm | M | 5.38 | 29.26 | 34.64
19.03.220 | Rodapé em pedra mineira simples, altura de 10 cm | M | 76.79 | 1.45 | 78.24
19.03.260 | Revestimento em pedra ardósia selecionada | M2 | 91.87 | 18.68 | 110.55
19.03.270 | Rodapé em pedra ardósia, altura de 7 cm | M | 22.14 | 4.98 | 27.12
19.03.290 | Peitoril e/ou soleira em ardósia, espessura de 2 cm e largura até 20 cm | M | 96.54 | 2.9 | 99.44
19.20 | Reparos, conservacoes e complementos - GRUPO 19
19.20.020 | Recolocação de mármore, pedras e granitos, assentes com massa | M2 | 9.59 | 37.34 | 46.93
20 | REVESTIMENTO EM MADEIRA
20.01 | Lambris de madeira
20.01.040 | Lambril em madeira macho/fêmea tarugado, exceto pinus | M2 | 95.38 | 49.69 | 145.07
20.03 | Soalho de madeira
20.03.010 | Soalho em tábua de madeira aparelhada | M2 | 541.72 |  | 541.72
20.04 | Tacos
20.04.020 | Piso em tacos de Ipê colado | M2 | 256.77 | 16.33 | 273.1
20.10 | Rodape de madeira
20.10.040 | Rodapé de madeira de 7 x 1,5 cm | M | 19.1 | 10.84 | 29.94
20.10.120 | Cordão de madeira | M | 5.92 | 2.65 | 8.57
20.20 | Reparos, conservacoes e complementos - GRUPO 20
20.20.020 | Recolocação de soalho em madeira | M2 | 0.7 | 6.43 | 7.13
20.20.040 | Recolocação de tacos soltos com cola | M2 | 22.29 | 16.33 | 38.62
20.20.100 | Recolocação de rodapé e cordão de madeira | M | 0.7 | 8.19 | 8.89
20.20.202 | Raspagem com calafetação e aplicação de verniz | M2 | 117.2 |  | 117.2
20.20.220 | Raspagem com calafetação e aplicação de cera | M2 | 55.49 |  | 55.49
21 | REVESTIMENTO SINTETICO E METALICO
21.01 | Revestimento em borracha
21.01.100 | Revestimento em borracha sintética preta, espessura de 4 mm - colado | M2 | 72.06 | 7.4 | 79.46
21.01.160 | Revestimento em grama sintética, com espessura de 20 a 32 mm | M2 | 54.12 |  | 54.12
21.02 | Revestimento vinilico
21.02.050 | Revestimento vinílico, espessura de 2 mm, para tráfego médio, com impermeabilizante acrílico | M2 | 118.25 | 16.42 | 134.67
21.02.060 | Revestimento vinílico, espessura de 3,2 mm, para tráfego intenso, com impermeabilizante acrílico | M2 | 181.93 | 16.42 | 198.35
21.02.071 | Revestimento vinílico em manta, espessura total de 2mm, resistente a lavagem com hipoclorito | M2 | 223.73 |  | 223.73
21.02.271 | Revestimento vinílico em manta heterogênea, espessura de 2 mm, com impermeabilizante acrílico | M2 | 177.72 | 16.42 | 194.14
21.02.281 | Revestimento vinílico flexível em manta homogênea, espessura de 2 mm, com impermeabilizante acrílico | M2 | 310.48 | 16.42 | 326.9
21.02.291 | Revestimento vinílico heterogêneo flexível em réguas, espessura de 3 mm, com impermeabilizante acrílico | M2 | 191.51 | 16.42 | 207.93
21.02.310 | Revestimento vinílico autoportante acústico, espessura de 4,5 mm, com impermeabilizante acrílico | M2 | 472.84 | 16.42 | 489.26
21.02.311 | Revestimento vinílico autoportante, espessura de 4 mm, com impermeabilizante acrílico | M2 | 357.48 | 16.42 | 373.9
21.02.320 | Revestimento vinílico antiestático acústico, espessura de 5 mm, com impermeabilizante acrílico | M2 | 286.23 | 33.33 | 319.56
21.03 | Revestimento metalico
21.03.010 | Revestimento em aço inoxidável AISI 304, liga 18,8, chapa 20, espessura de 1 mm, acabamento escovado com grana especial | M2 | 1014.58 |  | 1014.58
21.03.090 | Piso elevado tipo telescópico em chapa de aço, sem revestimento | M2 | 267.36 |  | 267.36
21.03.151 | Revestimento em placas de alumínio composto "ACM", espessura de 4 mm e acabamento em PVDF | M2 | 670.43 |  | 670.43
21.03.152 | Revestimento em placas de alumínio composto "ACM", espessura de 4 mm e acabamento em PVDF, na cor verde | M2 | 430.93 |  | 430.93
21.04 | Forracao e carpete
21.04.100 | Revestimento com carpete para tráfego moderado, uso comercial, tipo bouclê de 5,4 até 8 mm | M2 | 124.72 |  | 124.72
21.04.110 | Revestimento com carpete para tráfego intenso, uso comercial, tipo bouclê de 6 mm | M2 | 147.53 |  | 147.53
21.05 | Revestimento em cimento reforcado com fio sintetico (CRFS)
21.05.010 | Piso em painel com miolo de madeira contraplacado por lâminas de madeira e externamente por chapas em CRFS, espessura de 40 mm | M2 | 162.21 | 70.02 | 232.23
21.05.100 | Piso elevado de concreto em placas de 600 x 600 mm, antiderrapante, sem acabamento | M2 | 335.32 |  | 335.32
21.07 | Revestimento sintetico
21.07.010 | Revestimento em laminado melamínico dissipativo | M2 | 276.77 |  | 276.77
21.10 | Rodape sintetico
21.10.050 | Rodapé de poliestireno, espessura de 7 cm | M | 35.53 | 5.66 | 41.19
21.10.051 | Rodapé de poliestireno, espessura de 8 cm | M | 45.83 | 5.66 | 51.49
21.10.061 | Rodapé para piso vinílico em PVC, espessura de 2 mm e altura de 5 cm, curvo/plano, com impermeabilizante acrílico | M | 22.38 | 7.4 | 29.78
21.10.071 | Rodapé flexível para piso vinílico em PVC, espessura de 2 mm e altura de 7,5 cm, curvo/plano, com impermeabilizante acrílico | M | 28.06 | 7.4 | 35.46
21.10.081 | Rodapé hospitalar flexível em PVC para piso vinílico, espessura de 2 mm e altura de 7,5 cm, com impermeabilizante acrílico | M | 40.36 | 5.66 | 46.02
21.10.210 | Rodapé em borracha sintética preta, altura até 7 cm - colado | M | 14.23 | 2.25 | 16.48
21.10.220 | Rodapé de cordão de poliamida | M | 7.42 |  | 7.42
21.10.250 | Rodapé em laminado melamínico dissipativo, espessura de 2 mm e altura de 10 cm | M | 28.99 |  | 28.99
21.11 | Degrau sintetico
21.11.050 | Degrau (piso e espelho) em borracha sintética preta com testeira - colado | M | 90.82 | 6.11 | 96.93
21.11.131 | Testeira flexível para arremate de degrau vinílico em PVC, espessura de 2 mm, com impermeabilizante acrílico | M | 36.44 | 5.66 | 42.1
21.20 | Reparos, conservacoes e complementos - GRUPO 21
21.20.020 | Recolocação de piso sintético com cola | M2 | 7.89 | 6.43 | 14.32
21.20.040 | Recolocação de piso sintético argamassado | M2 | 3.7 | 22.51 | 26.21
21.20.050 | Recolocação de piso elevado telescópico metálico, inclusive estrutura de sustentação | M2 |  | 50.51 | 50.51
21.20.060 | Furação de piso elevado telescópico em chapa de aço | UN | 60.33 |  | 60.33
21.20.100 | Recolocação de rodapé e cordões sintéticos | M |  | 8.19 | 8.19
21.20.300 | Fita adesiva antiderrapante com largura de 5 cm | M | 12.19 | 8.82 | 21.01
21.20.302 | Fita adesiva antiderrapante fosforescente, alto tráfego, largura de 5 cm | M | 13.05 | 8.82 | 21.87
21.20.410 | Cantoneira de sobrepor em PVC de 4 x 4 cm | UN | 49.57 | 2.25 | 51.82
21.20.460 | Canto externo de acabamento em PVC | M | 12.44 | 1.13 | 13.57
21.20.500 | Cantoneira em alumínio antiderrapante de 50 x 30 mm | M | 32.23 | 4.83 | 37.06
22 | FORRO, BRISE E FACHADA
22.01 | Forro de madeira
22.01.010 | Forro em tábuas aparelhadas macho e fêmea de pinus | M2 | 36.68 | 19.29 | 55.97
22.01.020 | Forro em tábuas aparelhadas macho e fêmea de pinus tarugado | M2 | 71.78 | 38.59 | 110.37
22.01.080 | Forro xadrez em ripas de angelim-vermelho / bacuri / maçaranduba tarugado | M2 | 101.22 | 41.81 | 143.03
22.01.210 | Testeira em tábua aparelhada, largura até 20 cm | M | 16.59 | 12.87 | 29.46
22.01.220 | Beiral em tábua de angelim-vermelho / bacuri / maçaranduba macho e fêmea com tarugamento | M2 | 140.42 | 38.59 | 179.01
22.01.240 | Beiral em tábua de angelim-vermelho / bacuri / maçaranduba macho e fêmea | M2 | 107.84 | 19.29 | 127.13
22.02 | Forro de gesso
22.02.010 | Forro em placa de gesso liso fixo | M2 | 64.44 |  | 64.44
22.02.030 | Forro em painéis de gesso acartonado, espessura de 12,5 mm, fixo | M2 | 76.93 |  | 76.93
22.02.100 | Forro em painéis de gesso acartonado, acabamento liso com película em PVC - 625mm x 1250mm, espessura de 9,5mm, removível | M2 | 93.6 |  | 93.6
22.02.190 | Forro de gesso removível com película rígida de PVC de 625mm x 625mm | M2 | 84.99 |  | 84.99
22.03 | Forro sintetico
22.03.020 | Forro em lã de vidro revestido em PVC, espessura de 20 mm | M2 | 82.66 |  | 82.66
22.03.030 | Forro em fibra mineral acústico, revestido em látex | M2 | 116.75 |  | 116.75
22.03.040 | Forro modular removível em PVC de 618mm x 1243mm | M2 | 86.35 |  | 86.35
22.03.050 | Forro em fibra mineral revestido em látex | M2 | 90.75 |  | 90.75
22.03.070 | Forro em lâmina de PVC | M2 | 60.48 |  | 60.48
22.03.122 | Forro em fibra mineral com placas acústicas removíveis de 625mm x 1250mm | M2 | 175.93 |  | 175.93
22.03.140 | Forro em fibra mineral com placas acústicas removíveis de 625mm x 625mm | M2 | 134.28 |  | 134.28
22.04 | Forro metalico
22.04.020 | Forro metálico removível, em painéis de 625mm x 625mm, tipo colmeia | M2 | 757.11 |  | 757.11
22.06 | Brise-soleil
22.06.130 | Brise em placa cimentícia, montado em perfil e chapa metálica | M2 | 316.68 | 94.66 | 411.34
22.06.240 | Brise metálico fixo em chapa lisa aluzinc pré-pintada, formato ogiva, lâmina frontal de 200 mm | M2 | 620.21 |  | 620.21
22.06.250 | Brise metálico curvo e móvel termoacústico em chapa lisa aluzinc pré-pintada | M2 | 1040.81 |  | 1040.81
22.06.300 | Brise metálico curvo e móvel em chapa microperfurada de alumínio pré-pintada | M2 | 513.87 |  | 513.87
22.06.340 | Brise metálico fixo em chapa lisa alumínio pré-pintada, formato ogiva, lâmina frontal de 200 mm | M2 | 664.32 |  | 664.32
22.06.350 | Brise metálico curvo e móvel termoacústico em chapa lisa de alumínio pré-pintada | M2 | 653.51 |  | 653.51
22.20 | Reparos, conservacoes e complementos - GRUPO 22
22.20.011 | Placa em lã de vidro revestida em PVC, auto extinguível | M2 | 53.85 |  | 53.85
22.20.020 | Recolocação de forros fixados | M2 | 1.4 | 9.65 | 11.05
22.20.040 | Recolocação de forros apoiados ou encaixados | M2 |  | 4.83 | 4.83
22.20.050 | Moldura de gesso simples, largura até 6,0 cm | M | 13.95 |  | 13.95
22.20.090 | Abertura para vão de luminária em forro de PVC modular | UN | 14.9 |  | 14.9
23 | ESQUADRIA, MARCENARIA E ELEMENTO EM MADEIRA
23.01 | Janela e veneziana em madeira
23.01.050 | Caixilho em madeira maxim-ar | M2 | 852.95 | 42.12 | 895.07
23.01.060 | Caixilho em madeira tipo veneziana de correr | M2 | 765.96 | 42.12 | 808.08
23.02 | Porta macho / femea montada com batente
23.02.010 | Acréscimo de bandeira - porta macho e fêmea com batente de madeira | M2 | 602.2 | 44.37 | 646.57
23.02.030 | Porta macho e fêmea com batente de madeira - 70 x 210 cm | UN | 1038.9 | 90.05 | 1128.95
23.02.040 | Porta macho e fêmea com batente de madeira - 80 x 210 cm | UN | 1167.64 | 90.05 | 1257.69
23.02.050 | Porta macho e fêmea com batente de madeira - 90 x 210 cm | UN | 1269.01 | 90.05 | 1359.06
23.02.060 | Porta macho e fêmea com batente de madeira - 120 x 210 cm | UN | 1908.98 | 112.56 | 2021.54
23.04 | Porta lisa laminada montada com batente
23.04.070 | Porta em laminado fenólico melamínico com batente em alumínio - 80 x 180 cm | UN | 1041.14 | 45.03 | 1086.17
23.04.080 | Porta em laminado fenólico melamínico com batente em alumínio - 60 x 160 cm | UN | 918.82 | 45.03 | 963.85
23.04.090 | Porta em laminado fenólico melamínico com acabamento liso, batente de madeira sem revestimento - 70 x 210 cm | UN | 1056.99 | 90.05 | 1147.04
23.04.100 | Porta em laminado fenólico melamínico com acabamento liso, batente de madeira sem revestimento - 80 x 210 cm | UN | 1155.23 | 90.05 | 1245.28
23.04.110 | Porta em laminado fenólico melamínico com acabamento liso, batente de madeira sem revestimento - 90 x 210 cm | UN | 1186.35 | 90.05 | 1276.4
23.04.120 | Porta em laminado fenólico melamínico com acabamento liso, batente de madeira sem revestimento - 120 x 210 cm | UN | 1876.22 | 112.56 | 1988.78
23.04.130 | Porta em laminado fenólico melamínico com acabamento liso, batente de madeira sem revestimento - 140 x 210 cm | UN | 1971.78 | 112.56 | 2084.34
23.04.140 | Porta em laminado fenólico melamínico com acabamento liso, batente de madeira sem revestimento - 220 x 210 cm | UN | 3631.9 | 128.64 | 3760.54
23.04.570 | Porta em laminado melamínico estrutural com acabamento texturizado, batente em alumínio com ferragens - 60 x 180 cm | UN | 816.54 | 11.25 | 827.79
23.04.580 | Porta em laminado fenólico melamínico com acabamento liso, batente metálico - 60 x 160 cm | UN | 1322.18 | 86.84 | 1409.02
23.04.590 | Porta em laminado fenólico melamínico com acabamento liso, batente metálico - 70 x 210 cm | UN | 1363.3 | 83.62 | 1446.92
23.04.600 | Porta em laminado fenólico melamínico com acabamento liso, batente metálico - 80 x 210 cm | UN | 1484.76 | 83.62 | 1568.38
23.04.610 | Porta em laminado fenólico melamínico com acabamento liso, batente metálico - 90 x 210 cm | UN | 1515.88 | 83.62 | 1599.5
23.04.620 | Porta em laminado fenólico melamínico com acabamento liso, batente metálico - 120 x 210 cm | UN | 2141.36 | 109.34 | 2250.7
23.08 | Marcenaria em geral
23.08.010 | Estrado em madeira | M2 | 112.96 | 32.16 | 145.12
23.08.020 | Faixa/batedor de proteção em madeira aparelhada natural de 10 x 2,5 cm | M | 9.46 | 6.43 | 15.89
23.08.030 | Faixa/batedor de proteção em madeira de 20 x 5 cm, com acabamento em laminado fenólico melamínico | M | 88.23 | 64.32 | 152.55
23.08.040 | Armário/gabinete embutido em MDF sob medida, revestido em laminado melamínico, com portas e prateleiras | M2 | 1830.68 |  | 1830.68
23.08.060 | Tampo sob medida em compensado, revestido na face superior em laminado fenólico melamínico | M2 | 739.33 |  | 739.33
23.08.080 | Prateleira sob medida em compensado, revestida nas duas faces em laminado fenólico melamínico | M2 | 540.52 | 12.87 | 553.39
23.08.100 | Armário tipo prateleira com subdivisão em compensado, revestido totalmente em laminado fenólico melamínico | M2 | 1379.61 |  | 1379.61
23.08.110 | Painel em compensado naval, espessura de 25 mm | M2 | 193.29 | 32.16 | 225.45
23.08.160 | Porta lisa com balcão, batente de madeira, completa - 80 x 210 cm | CJ | 942.85 | 138.29 | 1081.14
23.08.170 | Lousa em laminado melamínico, branco - linha comercial | M2 | 196.09 | 6.31 | 202.4
23.08.210 | Armário sob medida em compensado de madeira totalmente revestido em folheado de madeira, completo | M2 | 1794.54 |  | 1794.54
23.08.220 | Armário sob medida em compensado de madeira totalmente revestido em laminado melamínico texturizado, completo | M2 | 1587.07 |  | 1587.07
23.08.320 | Porta acústica de madeira | M2 | 414.17 | 65.12 | 479.29
23.08.380 | Faixa/batedor de proteção em madeira de 290 x 15 mm, com acabamento em laminado fenólico melamínico | M | 124.77 | 6.43 | 131.2
23.09 | Porta lisa comum montada com batente
23.09.010 | Acréscimo de bandeira - porta lisa comum com batente de madeira | M2 | 246.93 | 44.37 | 291.3
23.09.020 | Porta lisa com batente madeira - 60 x 210 cm | UN | 496.5 | 90.05 | 586.55
23.09.030 | Porta lisa com batente madeira - 70 x 210 cm | UN | 492.6 | 90.05 | 582.65
23.09.040 | Porta lisa com batente madeira - 80 x 210 cm | UN | 501.29 | 90.05 | 591.34
23.09.050 | Porta lisa com batente madeira - 90 x 210 cm | UN | 526.38 | 90.05 | 616.43
23.09.052 | Porta lisa com batente madeira - 110 x 210 cm | UN | 641.56 | 90.05 | 731.61
23.09.060 | Porta lisa com batente madeira - 120 x 210 cm | UN | 815.74 | 112.56 | 928.3
23.09.100 | Porta lisa com batente madeira - 160 x 210 cm | UN | 884.71 | 130.25 | 1014.96
23.09.420 | Porta lisa com batente em alumínio, largura 60 cm, altura de 105 a 200 cm | UN | 313.51 | 45.03 | 358.54
23.09.430 | Porta lisa com batente em alumínio, largura 80 cm, altura de 105 a 200 cm | UN | 318.3 | 45.03 | 363.33
23.09.440 | Porta lisa com batente em alumínio, largura 90 cm, altura de 105 a 200 cm | UN | 343.39 | 45.03 | 388.42
23.09.520 | Porta lisa com batente metálico - 60 x 160 cm | UN | 593.83 | 45.03 | 638.86
23.09.530 | Porta lisa com batente metálico - 80 x 160 cm | UN | 598.62 | 45.03 | 643.65
23.09.540 | Porta lisa com batente metálico - 70 x 210 cm | UN | 798.91 | 83.62 | 882.53
23.09.550 | Porta lisa com batente metálico - 80 x 210 cm | UN | 819.21 | 83.62 | 902.83
23.09.560 | Porta lisa com batente metálico - 90 x 210 cm | UN | 855.91 | 83.62 | 939.53
23.09.570 | Porta lisa com batente metálico - 120 x 210 cm | UN | 1080.88 | 109.34 | 1190.22
23.09.590 | Porta lisa com batente metálico - 160 x 210 cm | UN | 1136.89 | 109.34 | 1246.23
23.09.600 | Porta lisa com batente metálico - 60 x 180 cm | UN | 687.47 | 45.03 | 732.5
23.09.610 | Porta lisa com batente metálico - 60 x 210 cm | UN | 791.2 | 45.03 | 836.23
23.09.630 | Porta lisa com batente madeira, 2 folhas - 140 x 210 cm | UN | 983.39 | 112.56 | 1095.95
23.11 | Porta lisa para acabamento em verniz montada com batente
23.11.010 | Acréscimo de bandeira - porta lisa para acabamento em verniz, com batente de madeira | M2 | 256.16 | 44.37 | 300.53
23.11.030 | Porta lisa para acabamento em verniz, com batente de madeira - 70 x 210 cm | UN | 509.44 | 90.05 | 599.49
23.11.040 | Porta lisa para acabamento em verniz, com batente de madeira - 80 x 210 cm | UN | 519.98 | 90.05 | 610.03
23.11.050 | Porta lisa para acabamento em verniz, com batente de madeira - 90 x 210 cm | UN | 541.9 | 90.05 | 631.95
23.12 | Porta comum completa - uso coletivo (padrao dimensional medio)
23.12.001 | Porta lisa de madeira, interna "PIM", para acabamento em pintura, padrão dimensional médio, com ferragens, completo - 80 x 210 cm | UN | 633.25 |  | 633.25
23.13 | Porta comum completa - uso publico (padrao dimensional medio/pesado)
23.13.001 | Porta lisa de madeira, interna "PIM", para acabamento em pintura, padrão dimensional médio/pesado, com ferragens, completo - 80 x 210 cm | UN | 633.25 |  | 633.25
23.13.002 | Porta lisa de madeira, interna "PIM", para acabamento em pintura, padrão dimensional médio/pesado, com ferragens, completo - 90 x 210 cm | UN | 653.5 |  | 653.5
23.13.020 | Porta lisa de madeira, interna, resistente a umidade "PIM RU", para acabamento em pintura, padrão dimensional médio/pesado, com ferragens, completo - 80 x 210 cm | UN | 600.75 |  | 600.75
23.13.040 | Porta lisa de madeira, interna, resistente a umidade "PIM RU", para acabamento revestido ou em pintura, para divisória sanitária, padrão dimensional médio/pesado, com ferragens, completo - 80 x 190 cm | UN | 650.13 |  | 650.13
23.13.052 | Porta lisa de madeira, interna, resistente a umidade "PIM RU", para acabamento em pintura, tipo acessível, padrão dimensional médio/pesado, com ferragens, completo - 90 x 210 cm | UN | 787.88 |  | 787.88
23.13.064 | Porta lisa de madeira, interna, resistente a umidade "PIM RU", para acabamento em pintura, de correr ou deslizante, tipo acessível, padrão dimensional pesado, com sistema deslizante e ferragens, completo - 100 x 210 cm | UN | 807.38 |  | 807.38
23.20 | Reparos, conservacoes e complementos - GRUPO 23
23.20.020 | Recolocação de batentes de madeira | UN |  | 41.81 | 41.81
23.20.040 | Recolocação de folhas de porta ou janela | UN |  | 51.45 | 51.45
23.20.060 | Recolocação de guarnição ou molduras | M |  | 1.61 | 1.61
23.20.100 | Batente de madeira para porta | M | 45.4 | 9.65 | 55.05
23.20.110 | Visor fixo e requadro de madeira para porta, para receber vidro | M2 | 1030.04 | 128.64 | 1158.68
23.20.120 | Guarnição de madeira | M | 5.86 | 1.61 | 7.47
23.20.140 | Acréscimo de visor completo em porta de madeira | UN | 264.92 |  | 264.92
23.20.160 | Folha de porta veneziana maciça, sob medida | M2 | 923.5 | 16.08 | 939.58
23.20.170 | Folha de porta lisa folheada com madeira, sob medida | M2 | 194.78 | 16.08 | 210.86
23.20.180 | Folha de porta em madeira para receber vidro, sob medida | M2 | 408.41 | 16.08 | 424.49
23.20.310 | Folha de porta lisa comum - 60 x 210 cm | UN | 220.03 | 48.24 | 268.27
23.20.320 | Folha de porta lisa comum - 70 x 210 cm | UN | 216.13 | 48.24 | 264.37
23.20.330 | Folha de porta lisa comum - 80 x 210 cm | UN | 224.82 | 48.24 | 273.06
23.20.340 | Folha de porta lisa comum - 90 x 210 cm | UN | 249.91 | 48.24 | 298.15
23.20.450 | Folha de porta em laminado fenólico melamínico com acabamento liso - 70 x 210 cm | UN | 780.52 | 48.24 | 828.76
23.20.460 | Folha de porta em laminado fenólico melamínico com acabamento liso - 90 x 210 cm | UN | 909.88 | 48.24 | 958.12
23.20.550 | Folha de porta em laminado fenólico melamínico com acabamento liso - 80 x 210 cm | UN | 878.76 | 48.24 | 927
23.20.600 | Folha de porta em madeira com tela de proteção tipo mosqueteira | M2 | 1194.32 | 48.24 | 1242.56
24 | ESQUADRIA, SERRALHERIA E ELEMENTO EM FERRO
24.01 | Caixilho em ferro
24.01.010 | Caixilho em ferro fixo, sob medida | M2 | 910.1 | 20.42 | 930.52
24.01.030 | Caixilho em ferro basculante, sob medida | M2 | 975.37 | 20.42 | 995.79
24.01.070 | Caixilho em ferro de correr, sob medida | M2 | 942.82 | 20.42 | 963.24
24.01.090 | Caixilho em ferro com ventilação permanente, sob medida | M2 | 851.12 | 20.42 | 871.54
24.01.100 | Caixilho em ferro tipo veneziana, linha comercial | M2 | 543.02 | 20.42 | 563.44
24.01.110 | Caixilho em ferro tipo veneziana, sob medida | M2 | 880.87 | 20.42 | 901.29
24.01.120 | Caixilho tipo veneziana industrial com montantes em aço galvanizado e aletas em fibra de vidro | M2 | 265.56 |  | 265.56
24.01.180 | Caixilho removível em tela de aço galvanizado, tipo ondulada com malha de 1", fio 12, com requadro tubular de aço carbono, sob medida | M2 | 548.63 | 19.85 | 568.48
24.01.190 | Caixilho fixo em tela de aço galvanizado tipo ondulada com malha de 1/2", fio 12, com requadro em cantoneira de aço carbono, sob medida | M2 | 319.07 | 19.85 | 338.92
24.01.200 | Caixilho fixo em aço SAE 1010/1020 para vidro à prova de bala, sob medida | M2 | 1417.42 | 52.7 | 1470.12
24.01.280 | Caixilho tipo guichê em chapa de aço | M2 | 962.74 | 67.44 | 1030.18
24.02 | Portas, portoes e gradis
24.02.010 | Porta em ferro de abrir, para receber vidro, sob medida | M2 | 963.25 | 61.2 | 1024.45
24.02.040 | Porta/portão tipo gradil sob medida | M2 | 953.41 | 61.2 | 1014.61
24.02.050 | Porta corta-fogo classe P.90 de 90 x 210 cm, completa, com maçaneta tipo alavanca | UN | 1125.84 | 107.88 | 1233.72
24.02.052 | Porta corta-fogo classe P.90 de 100 x 210 cm, completa, com maçaneta tipo alavanca | UN | 1142.36 | 107.88 | 1250.24
24.02.054 | Porta corta-fogo classe P.90, com barra antipânico numa face e maçaneta na outra, completa | M2 | 1200 | 107.88 | 1307.88
24.02.056 | Porta corta-fogo classe P.120 de 80 x 210 cm, com uma folha de abrir, completa | UN | 1322.91 | 117.24 | 1440.15
24.02.058 | Porta corta-fogo classe P.120 de 90 x 210 cm, com uma folha de abrir, completa | UN | 1099.84 | 117.24 | 1217.08
24.02.060 | Porta/portão de abrir em chapa, sob medida | M2 | 1043.19 | 61.2 | 1104.39
24.02.070 | Porta de ferro de abrir tipo veneziana, linha comercial | M2 | 386.82 | 61.2 | 448.02
24.02.080 | Porta/portão de abrir em veneziana de ferro, sob medida | M2 | 1648.23 | 61.2 | 1709.43
24.02.100 | Portão tubular em tela de aço galvanizado até 2,50 m de altura, completo | M2 | 566.46 | 46.68 | 613.14
24.02.270 | Portão de 2 folhas, tubular em tela de aço galvanizado acima de 2,50 m de altura, completo | M2 | 603.66 | 61.2 | 664.86
24.02.280 | Porta/portão de correr em tela ondulada de aço galvanizado, sob medida | M2 | 461.59 | 61.2 | 522.79
24.02.290 | Porta/portão de correr em chapa cega dupla, sob medida | M2 | 1517.3 | 61.2 | 1578.5
24.02.410 | Porta em ferro de correr, para receber vidro, sob medida | M2 | 1576.98 | 61.2 | 1638.18
24.02.430 | Porta em ferro de abrir, parte inferior chapeada, parte superior para receber vidro, sob medida | M2 | 1338.15 | 61.2 | 1399.35
24.02.450 | Grade de proteção para caixilhos | M2 | 927.41 | 40.67 | 968.08
24.02.460 | Porta de abrir em tela ondulada de aço galvanizado, completa | M2 | 649.99 | 49.8 | 699.79
24.02.470 | Portinhola de correr em chapa, para ´passa pacote´, completa, sob medida | M2 | 1257.92 | 40.67 | 1298.59
24.02.480 | Portinhola de abrir em chapa, para ´passa pacote´, completa, sob medida | M2 | 1240.58 | 40.67 | 1281.25
24.02.490 | Grade em barra chata soldada de 1 1/2´ x 1/4´, sob medida | M2 | 1502.13 | 20.42 | 1522.55
24.02.590 | Porta de enrolar manual, cega ou vazada | M2 | 284.24 | 32.16 | 316.4
24.02.630 | Portão de 2 folhas tubular diâmetro de 3´, com tela em aço galvanizado de 2´, altura acima de 3,00 m, completo | M2 | 560.81 | 61.2 | 622.01
24.02.810 | Porta/portão de abrir em chapa cega com isolamento acústico, sob medida | M2 | 1313.87 | 97.16 | 1411.03
24.02.811 | Porta de ferro acústica, espessura de 80mm, batente tripla vedação 185mm, com fechadura e maçaneta - 50 dB | M2 | 5329.8 | 119.87 | 5449.67
24.02.840 | Portão basculante em chapa metálica, estruturado com perfis metálicos | M2 | 824.26 | 43.6 | 867.86
24.02.900 | Porta de abrir em chapa dupla com visor, batente envolvente, completa | M2 | 1876.84 | 46.47 | 1923.31
24.02.930 | Portão de 2 folhas tubular, com tela em aço galvanizado de 2´ e fio 10, completo | M2 | 528.78 | 61.2 | 589.98
24.03 | Elementos em ferro
24.03.040 | Guarda-corpo tubular com tela em aço galvanizado, diâmetro de 1 1/2´ | M | 768.01 | 32.16 | 800.17
24.03.060 | Escada marinheiro (galvanizada) | M | 720.94 | 12.87 | 733.81
24.03.080 | Escada marinheiro com guarda corpo (degrau em ´T´) | M | 1272.93 | 32.16 | 1305.09
24.03.100 | Alçapão/tampa em chapa de ferro com porta cadeado | M2 | 1421.14 | 64.32 | 1485.46
24.03.200 | Tela de proteção tipo mosquiteira em aço galvanizado, com requadro em perfis de ferro | M2 | 978.96 | 10.61 | 989.57
24.03.210 | Tela de proteção em malha ondulada de 1´, fio 10 (BWG), com requadro | M2 | 685.02 | 32.16 | 717.18
24.03.290 | Fechamento em chapa de aço galvanizada nº 14 MSG, perfurada com diâmetro de 12,7 mm, requadro em chapa dobrada | M2 | 1088.29 | 20.42 | 1108.71
24.03.300 | Fechamento em chapa expandida losangular de 10 x 20 mm, com requadro em cantoneira de aço carbono | M2 | 559 | 40.67 | 599.67
24.03.310 | Corrimão tubular em aço galvanizado, diâmetro 1 1/2´ | M | 166.25 | 16.08 | 182.33
24.03.320 | Corrimão tubular em aço galvanizado, diâmetro 2´ | M | 194.52 | 16.08 | 210.6
24.03.340 | Tampa em chapa de segurança tipo xadrez, aço galvanizado a fogo antiderrapante de 1/4´ | M2 | 1258.58 | 46.68 | 1305.26
24.03.410 | Fechamento em chapa perfurada, furos quadrados 4 x 4 mm, com requadro em cantoneira de aço carbono | M2 | 1099.45 | 20.42 | 1119.87
24.03.680 | Grade para piso eletrofundida, malha 30 x 100 mm, com barra de 40 x 2 mm | M2 | 906.22 | 40.67 | 946.89
24.03.690 | Grade para forro eletrofundida, malha 25 x 100 mm, com barra de 25 x 2 mm | M2 | 708.12 | 12.87 | 720.99
24.03.930 | Porta de enrolar automatizada, em chapa de aço galvanizada microperfurada, com pintura eletrostática, com controle remoto | M2 | 551.11 |  | 551.11
24.04 | Esquadria, serralheria de seguranca
24.04.150 | Porta de segurança de correr suspensa em grade de aço SAE 1045, diâmetro de 1´, completa, sem têmpera e revenimento | M2 | 2787.07 | 46 | 2833.07
24.04.220 | Grade de segurança em aço SAE 1045, diâmetro 1´, sem têmpera e revenimento | M2 | 1682.07 | 46 | 1728.07
24.04.230 | Grade de segurança em aço SAE 1045, para janela, diâmetro 1´, sem têmpera e revenimento | M2 | 1816.09 | 46 | 1862.09
24.04.240 | Grade de segurança em aço SAE 1045 chapeada, diâmetro 1´, sem têmpera e revenimento | M2 | 2741.1 | 46 | 2787.1
24.04.250 | Porta de segurança de abrir em grade de aço SAE 1045, diâmetro 1´, completa, sem têmpera e revenimento | M2 | 2183.93 | 84.51 | 2268.44
24.04.260 | Porta de segurança de abrir em grade de aço SAE 1045 chapeada, diâmetro 1´, completa, sem têmpera e revenimento | M2 | 3281.89 | 84.51 | 3366.4
24.04.270 | Porta de segurança de abrir em grade de aço SAE 1045, diâmetro 1´, com ferrolho longo embutido em caixa, completa, sem têmpera e revenimento | M2 | 2674.67 | 84.51 | 2759.18
24.04.280 | Portão de segurança de abrir em grade de aço SAE 1045 chapeado, para muralha, diâmetro 1´, completo, sem têmpera e revenimento | M2 | 3333.76 | 84.51 | 3418.27
24.04.300 | Grade de segurança em aço SAE 1045, diâmetro 1´, com têmpera e revenimento | M2 | 2084.34 | 46 | 2130.34
24.04.310 | Grade de segurança em aço SAE 1045, para janela, diâmetro 1´, com têmpera e revenimento | M2 | 2056.13 | 46 | 2102.13
24.04.320 | Grade de segurança em aço SAE 1045 chapeada, diâmetro 1´, com têmpera e revenimento | M2 | 3156 | 46 | 3202
24.04.330 | Porta de segurança de abrir em grade de aço SAE 1045, diâmetro 1´, completa, com têmpera e revenimento | M2 | 2621.26 | 84.51 | 2705.77
24.04.340 | Porta de segurança de abrir em grade de aço SAE 1045 chapeada, diâmetro 1´, completa, com têmpera e revenimento | M2 | 3720.25 | 84.51 | 3804.76
24.04.350 | Porta de segurança de abrir em grade de aço SAE 1045, diâmetro 1´, com ferrolho longo embutido em caixa, completa, com têmpera e revenimento | M2 | 2862.12 | 84.51 | 2946.63
24.04.360 | Porta de segurança de abrir em grade de aço SAE 1045 chapeada, com isolamento acústico, diâmetro 1´, completa, com têmpera e revenimento | M2 | 3759.19 | 84.51 | 3843.7
24.04.370 | Portão de segurança de abrir em grade de aço SAE 1045 chapeado, para muralha, diâmetro 1´, completo, com têmpera e revenimento | M2 | 3810.32 | 84.51 | 3894.83
24.04.380 | Porta de segurança de correr suspensa em grade de aço SAE 1045, chapeada, diâmetro de 1´, completa, sem têmpera e revenimento | M2 | 3707.54 | 46 | 3753.54
24.04.400 | Porta de segurança de correr em grade de aço SAE 1045, diâmetro de 1´, completa, com têmpera e revenimento | M2 | 3095.53 | 46 | 3141.53
24.04.410 | Porta de segurança de correr suspensa em grade de aço SAE 1045 chapeada, diâmetro de 1´, completa, com têmpera e revenimento | M2 | 3904.48 | 46 | 3950.48
24.04.420 | Porta de segurança de correr em grade de aço SAE 1045 chapeada, diâmetro de 1´, completa, sem têmpera e revenimento | M2 | 2824.33 | 188.43 | 3012.76
24.04.430 | Porta de segurança de correr em grade de aço SAE 1045, diâmetro de 1´, completa, sem têmpera e revenimento | M2 | 2356.71 | 46 | 2402.71
24.04.610 | Caixilho de segurança em aço SAE 1010/1020 tipo fixo e de correr, para receber vidro, com bandeira tipo veneziana | M2 | 1465.27 | 46 | 1511.27
24.04.620 | Guichê de segurança em grade de aço SAE 1045, diâmetro de 1´', com têmpera e revenimento | M2 | 2411.47 | 46 | 2457.47
24.04.630 | Guichê de segurança em grade de aço SAE 1045, diâmetro de 1´', sem têmpera e revenimento | M2 | 2031.69 | 46 | 2077.69
24.06 | Esquadria, serralheria e elemento em ferro.
24.06.030 | Guarda-corpo com vidro de 8 mm, em tubo de aço galvanizado, diâmetro 1 1/2´ | M | 1153.84 | 38.51 | 1192.35
24.07 | Portas, portoes e gradis.
24.07.030 | Porta de enrolar automatizado, em perfil meia cana perfurado, tipo transvision | M2 | 637.89 | 32.16 | 670.05
24.07.040 | Porta de abrir em chapa de aço galvanizado, com requadro em tela ondulada malha 2´ e fio 12 | M2 | 1063.39 | 91.4 | 1154.79
24.08 | Esquadria, serralheria e elemento em aco inoxidavel
24.08.020 | Corrimão duplo em tubo de aço inoxidável escovado, com diâmetro de 1 1/2´ e montantes com diâmetro de 2´ | M | 825.14 | 38.59 | 863.73
24.08.031 | Corrimão em tubo de aço inoxidável escovado, diâmetro de 1 1/2" | M | 512.59 | 16.08 | 528.67
24.08.040 | Corrimão em tubo de aço inoxidável escovado, diâmetro de 1 1/2´ e montantes com diâmetro de 2´ | M | 635.3 | 32.16 | 667.46
24.20 | Reparos, conservacoes e complementos - GRUPO 24
24.20.020 | Recolocação de esquadrias metálicas | M2 |  | 32.16 | 32.16
24.20.040 | Recolocação de batentes | M | 1.55 | 8.37 | 9.92
24.20.060 | Recolocação de escada de marinheiro | M |  | 19.29 | 19.29
24.20.090 | Solda MIG em esquadrias metálicas | M | 24.56 | 22.36 | 46.92
24.20.100 | Brete para instalação lateral em grade de segurança | CJ | 3457.11 | 77.02 | 3534.13
24.20.120 | Batente em chapa dobrada para portas | M | 118.47 | 8.37 | 126.84
24.20.140 | Batente em chapa de aço SAE 1010/1020, espessura de 3/16´, para obras de segurança | M | 393.35 | 8.37 | 401.72
24.20.200 | Chapa de ferro nº 14, inclusive soldagem | M2 | 251.21 | 38.59 | 289.8
24.20.230 | Tela ondulada em aço galvanizado fio 10 BWG, malha de 1´ | M2 | 136.09 | 7.01 | 143.1
24.20.270 | Tela em aço galvanizado fio 16 BWG, malha de 1´ - tipo alambrado | M2 | 47.27 | 7.01 | 54.28
24.20.300 | Chapa perfurada em aço SAE 1020, furos redondos de diâmetro 7,5 mm, espessura 1/8´ - soldagem tipo MIG | M2 | 676.78 | 70.8 | 747.58
24.20.310 | Chapa perfurada em aço SAE 1020, furos redondos de diâmetro 25 mm, espessura 1/4´ - inclusive soldagem | M2 | 1204.98 | 70.8 | 1275.78
25 | ESQUADRIA, SERRALHERIA E ELEMENTO EM ALUMINIO
25.01 | Caixilho em aluminio
25.01.020 | Caixilho em alumínio fixo, sob medida | M2 | 756 | 48.24 | 804.24
25.01.030 | Caixilho em alumínio basculante com vidro, linha comercial | M2 | 359.25 | 48.24 | 407.49
25.01.040 | Caixilho em alumínio basculante, sob medida | M2 | 988.62 | 48.24 | 1036.86
25.01.050 | Caixilho em alumínio maxim-ar com vidro, linha comercial | M2 | 826.68 | 48.24 | 874.92
25.01.060 | Caixilho em alumínio maxim-ar, sob medida | M2 | 793.47 | 48.24 | 841.71
25.01.070 | Caixilho em alumínio de correr com vidro, linha comercial | M2 | 366.81 | 48.24 | 415.05
25.01.080 | Caixilho em alumínio de correr, sob medida | M2 | 875.01 | 48.24 | 923.25
25.01.090 | Caixilho em alumínio tipo veneziana com vidro, linha comercial | M2 | 575.43 | 48.24 | 623.67
25.01.100 | Caixilho em alumínio tipo veneziana, sob medida | M2 | 1049.1 | 48.24 | 1097.34
25.01.110 | Caixilho guilhotina em alumínio anodizado, sob medida | M2 | 944.25 | 48.24 | 992.49
25.01.120 | Caixilho tipo veneziana industrial com montantes em alumínio e aletas em fibra de vidro | M2 | 372.11 |  | 372.11
25.01.240 | Caixilho fixo em alumínio, sob medida - branco | M2 | 847.26 | 37.06 | 884.32
25.01.361 | Caixilho em alumínio maxim-ar com vidro - branco | M2 | 1292.42 | 48.24 | 1340.66
25.01.371 | Caixilho em alumínio basculante com vidro - branco | M2 | 1451.3 | 48.24 | 1499.54
25.01.380 | Caixilho em alumínio de correr com vidro - branco | M2 | 729.48 | 48.24 | 777.72
25.01.400 | Caixilho em alumínio anodizado fixo | M2 | 541 | 37.06 | 578.06
25.01.410 | Caixilho em alumínio anodizado maxim-ar | M2 | 770.58 | 37.06 | 807.64
25.01.430 | Caixilho em alumínio fixo, tipo fachada | M2 | 655.72 | 27.8 | 683.52
25.01.440 | Caixilho em alumínio maxim-ar, tipo fachada | M2 | 731.71 | 27.8 | 759.51
25.01.450 | Caixilho em alumínio para pele de vidro, tipo fachada | M2 | 520.19 | 27.8 | 547.99
25.01.460 | Gradil em alumínio natural, sob medida | M2 | 939.19 |  | 939.19
25.01.470 | Caixilho fixo tipo veneziana em alumínio anodizado, sob medida - branco | M2 | 1243.95 |  | 1243.95
25.01.480 | Caixilho em alumínio com pintura eletrostática, basculante, sob medida - branco | M2 | 847.45 |  | 847.45
25.01.490 | Caixilho em alumínio com pintura eletrostática, maxim-ar, sob medida - branco | M2 | 817.23 |  | 817.23
25.01.500 | Caixilho em alumínio anodizado fixo, sob medida - bronze/preto | M2 | 855.1 | 48.24 | 903.34
25.01.510 | Caixilho em alumínio anodizado basculante, sob medida - bronze/preto | M2 | 1220.67 | 48.24 | 1268.91
25.01.520 | Caixilho em alumínio anodizado maxim-ar, sob medida - bronze/preto | M2 | 913.32 | 48.24 | 961.56
25.01.530 | Caixilho em alumínio anodizado de correr, sob medida - bronze/preto | M2 | 939.81 | 48.24 | 988.05
25.02 | Porta em aluminio
25.02.020 | Porta de entrada de abrir em alumínio, sob medida | M2 | 965.91 | 96.48 | 1062.39
25.02.040 | Porta de entrada de correr em alumínio, sob medida | M2 | 1075.77 | 96.48 | 1172.25
25.02.042 | Porta de correr em alumínio tipo lambri branco, sob medida | M2 | 858.03 | 48.24 | 906.27
25.02.050 | Porta veneziana de abrir em alumínio, linha comercial | M2 | 525.83 | 96.48 | 622.31
25.02.060 | Porta/portinhola em alumínio, sob medida | M2 | 791.23 | 96.48 | 887.71
25.02.070 | Portinhola tipo veneziana em alumínio, linha comercial | M2 | 516.51 | 96.48 | 612.99
25.02.110 | Porta veneziana de abrir em alumínio, sob medida | M2 | 1031.34 | 96.48 | 1127.82
25.02.211 | Porta veneziana de abrir em alumínio - cor branca | M2 | 423.13 | 96.48 | 519.61
25.02.221 | Porta de correr em alumínio com veneziana e vidro - cor branca | M2 | 1029.44 | 96.48 | 1125.92
25.02.230 | Porta em alumínio anodizado de abrir, sob medida - bronze/preto | M2 | 939.18 | 48.24 | 987.42
25.02.240 | Porta em alumínio anodizado de correr, sob medida - bronze/preto | M2 | 861.82 | 48.24 | 910.06
25.02.250 | Porta em alumínio anodizado de abrir, tipo veneziana, sob medida - bronze/preto | M2 | 1039.19 | 48.24 | 1087.43
25.02.260 | Portinhola em alumínio anodizado de correr, tipo veneziana, sob medida - bronze/preto | M2 | 1135.93 | 48.24 | 1184.17
25.02.300 | Porta de abrir em alumínio com pintura eletrostática, sob medida - cor branca | M2 | 993.23 | 96.48 | 1089.71
25.02.310 | Porta de abrir em alumínio tipo lambri, sob medida - cor branca | M2 | 1037.02 | 96.48 | 1133.5
25.20 | Reparos, conservacoes e complementos - GRUPO 25
25.20.020 | Tela de proteção tipo mosquiteira removível, em fibra de vidro com revestimento em PVC e requadro em alumínio | M2 | 143.78 |  | 143.78
26 | ESQUADRIA E ELEMENTO EM VIDRO
26.01 | Vidro comum e laminado
26.01.020 | Vidro liso transparente de 3 mm | M2 | 85.78 | 21.87 | 107.65
26.01.040 | Vidro liso transparente de 4 mm | M2 | 114.5 | 21.87 | 136.37
26.01.060 | Vidro liso transparente de 5 mm | M2 | 121.37 | 21.87 | 143.24
26.01.080 | Vidro liso transparente de 6 mm | M2 | 134.88 | 21.87 | 156.75
26.01.140 | Vidro liso laminado colorido de 6 mm | M2 | 418.77 | 21.87 | 440.64
26.01.155 | Vidro liso laminado colorido de 10 mm | M2 | 652.72 | 21.87 | 674.59
26.01.160 | Vidro liso laminado leitoso de 6 mm | M2 | 463.7 | 21.87 | 485.57
26.01.168 | Vidro liso laminado incolor de 6 mm | M2 | 236.28 | 21.87 | 258.15
26.01.169 | Vidro liso laminado incolor de 8 mm | M2 | 343.33 | 21.87 | 365.2
26.01.170 | Vidro liso laminado incolor de 10 mm | M2 | 400.08 | 21.87 | 421.95
26.01.190 | Vidro liso laminado jateado de 6 mm | M2 | 385.72 | 21.87 | 407.59
26.01.230 | Vidro fantasia de 3/4 mm | M2 | 123.75 | 21.87 | 145.62
26.01.348 | Vidro multilaminado de alta segurança, proteção balística nível III | M2 | 3476.68 |  | 3476.68
26.01.350 | Vidro multilaminado de alta segurança em policarbonato, proteção balística nível III | M2 | 5772 |  | 5772
26.01.460 | Vidros float monolíticos verde de 6 mm | M2 | 156.52 | 21.87 | 178.39
26.02 | Vidro temperado
26.02.020 | Vidro temperado incolor de 6 mm | M2 | 198.2 |  | 198.2
26.02.040 | Vidro temperado incolor de 8 mm | M2 | 243.32 |  | 243.32
26.02.060 | Vidro temperado incolor de 10 mm | M2 | 301.49 |  | 301.49
26.02.120 | Vidro temperado cinza ou bronze de 6 mm | M2 | 268.32 |  | 268.32
26.02.140 | Vidro temperado cinza ou bronze de 8 mm | M2 | 347.72 |  | 347.72
26.02.160 | Vidro temperado cinza ou bronze de 10 mm | M2 | 495.89 |  | 495.89
26.02.170 | Vidro temperado serigrafado incolor de 8 mm | M2 | 713.59 |  | 713.59
26.02.300 | Vidro temperado neutro verde de 10 mm | M2 | 583.94 |  | 583.94
26.03 | Vidro especial
26.03.070 | Vidro laminado temperado incolor de 8mm | M2 | 464.99 |  | 464.99
26.03.074 | Vidro laminado temperado incolor de 16 mm | M2 | 1181.02 |  | 1181.02
26.03.090 | Vidro laminado temperado jateado de 8 mm | M2 | 610.73 |  | 610.73
26.03.300 | Vidro laminado temperado neutro verde de 12 mm | M2 | 1688.29 |  | 1688.29
26.04 | Espelhos
26.04.010 | Espelho em vidro cristal liso, espessura de 4 mm | M2 | 478.57 |  | 478.57
26.04.030 | Espelho comum de 3 mm com moldura em alumínio | M2 | 623.08 | 16.08 | 639.16
26.20 | Reparos, conservacoes e complementos - GRUPO 26
26.20.010 | Massa para vidro | M | 1.28 | 3.28 | 4.56
26.20.020 | Recolocação de vidro inclusive emassamento ou recolocação de baguetes | M2 | 6.4 | 43.74 | 50.14
27 | ESQUADRIA E ELEMENTO EM MATERIAL ESPECIAL
27.02 | Policarbonato
27.02.001 | Chapa em policarbonato compacta, fumê, espessura de 6mm | M2 | 551.71 | 75.86 | 627.57
27.02.011 | Chapa em policarbonato compacta, cristal, espessura de 6 mm | M2 | 427.41 | 75.86 | 503.27
27.02.041 | Chapa em policarbonato compacta, cristal, espessura de 10 mm | M2 | 664.62 | 75.86 | 740.48
27.02.050 | Chapa de policarbonato alveolar de 6 mm | M2 | 69.42 | 75.86 | 145.28
27.03 | Chapa de fibra de vidro
27.03.030 | Placa de poliéster reforçada com fibra de vidro de 3 mm | M2 | 159.62 | 43.74 | 203.36
27.04 | PVC / VINIL
27.04.031 | Caixilho de correr em PVC com vidro e persiana | M2 | 2339.46 | 75.06 | 2414.52
27.04.040 | Corrimão, bate-maca ou protetor de parede em PVC, com amortecimento à impacto, altura de 131 mm | M | 330.78 | 59.34 | 390.12
27.04.050 | Protetor de parede ou bate-maca em PVC flexível, com amortecimento à impacto, altura de 150 mm | M | 66.5 | 19.29 | 85.79
27.04.051 | Faixa em vinil para proteção de paredes, com amortecimento à alto impacto, altura de 400 mm | M | 107.73 | 8.82 | 116.55
27.04.052 | Cantoneira adesiva em vinil de alto impacto | M | 63 | 4.83 | 67.83
27.04.060 | Bate-maca ou protetor de parede curvo em PVC, com amortecimento à impacto, altura de 200 mm | M | 149.04 | 52.6 | 201.64
27.04.070 | Bate-maca ou protetor de parede em PVC, com amortecimento à impacto, altura de 200 mm | M | 111.33 | 26.87 | 138.2
28 | FERRAGEM COMPLEMENTAR PARA ESQUADRIAS
28.01 | Ferragem para porta
28.01.020 | Ferragem completa com maçaneta tipo alavanca, para porta externa com 1 folha | CJ | 271.3 | 48.24 | 319.54
28.01.030 | Ferragem completa com maçaneta tipo alavanca, para porta externa com 2 folhas | CJ | 527.63 | 64.32 | 591.95
28.01.040 | Ferragem completa com maçaneta tipo alavanca, para porta interna com 1 folha | CJ | 212.39 | 48.24 | 260.63
28.01.050 | Ferragem completa com maçaneta tipo alavanca, para porta interna com 2 folhas | CJ | 435.84 | 64.32 | 500.16
28.01.070 | Ferragem completa para porta de box de WC tipo livre/ocupado | CJ | 161.13 | 48.24 | 209.37
28.01.080 | Ferragem adicional para porta vão simples em divisória | CJ | 222.16 |  | 222.16
28.01.090 | Ferragem adicional para porta vão duplo em divisória | CJ | 343.24 |  | 343.24
28.01.146 | Fechadura eletromagnética para capacidade de atraque de 150 kgf | UN | 320.76 | 54.59 | 375.35
28.01.150 | Fechadura elétrica de sobrepor para porta ou portão com peso até 400 kg | CJ | 451.06 | 54.59 | 505.65
28.01.160 | Mola aérea para porta, com esforço acima de 50 kg até 60 kg | UN | 294.84 | 15.41 | 310.25
28.01.171 | Mola aérea para porta, com esforço acima de 60 kg até 80 kg | UN | 295.31 | 15.41 | 310.72
28.01.180 | Mola aérea hidráulica, para porta com largura até 1,60 m | UN | 3446.49 | 38.51 | 3485
28.01.210 | Fechadura tipo alavanca com chave para porta corta-fogo | UN | 401.65 | 28.88 | 430.53
28.01.250 | Visor tipo olho mágico | UN | 27.6 | 9.65 | 37.25
28.01.270 | Fechadura de segurança para cela tipo gorges, com clic e abertura de um lado | CJ | 1171.28 | 4.8 | 1176.08
28.01.280 | Fechadura de segurança para cela tipo gorges, com clic e abertura de um lado, embutida em caixa | CJ | 1716.26 | 4.8 | 1721.06
28.01.290 | Fechadura de segurança para corredor tipo gorges, com abertura de dois lados | CJ | 1297.98 | 4.8 | 1302.78
28.01.330 | Mola hidráulica de piso, para porta com largura até 1,10 m e peso até 120 kg | UN | 1032.35 | 38.51 | 1070.86
28.01.400 | Ferrolho de segurança de 1,20 m, para adaptação em portas de celas, embutido em caixa | UN | 895.11 | 77.02 | 972.13
28.01.550 | Fechadura com maçaneta tipo alavanca em aço inoxidável, para porta externa | UN | 306.1 | 48.24 | 354.34
28.05 | Cadeado
28.05.020 | Cadeado de latão com cilindro - trava dupla - 25/27mm | UN | 20.36 |  | 20.36
28.05.040 | Cadeado de latão com cilindro - trava dupla - 35/36mm | UN | 29.16 |  | 29.16
28.05.060 | Cadeado de latão com cilindro - trava dupla - 50mm | UN | 50.71 |  | 50.71
28.05.070 | Cadeado de latão com cilindro de alta segurança, com 16 pinos e tetra-chave - 70mm | UN | 167.52 |  | 167.52
28.05.080 | Cadeado de latão com cilindro - trava dupla - 60mm | UN | 79.52 |  | 79.52
28.20 | Reparos, conservacoes e complementos - GRUPO 28
28.20.020 | Recolocação de fechaduras de embutir | UN |  | 48.24 | 48.24
28.20.030 | Barra antipânico de sobrepor para porta de 1 folha | UN | 812.26 | 38.51 | 850.77
28.20.040 | Recolocação de fechaduras e fechos de sobrepor | UN |  | 41.49 | 41.49
28.20.050 | Barra antipânico de sobrepor e maçaneta livre para porta de 1 folha | CJ | 1384.81 | 50.07 | 1434.88
28.20.060 | Recolocação de dobradiças | UN |  | 5.47 | 5.47
28.20.070 | Ferragem para portão de tapume | CJ | 413.1 | 96.48 | 509.58
28.20.090 | Dobradiça tipo gonzo, diâmetro de 1 1/2´ com abas de 2´ x 3/8´ | UN | 139.29 | 18.56 | 157.85
28.20.170 | Brete para instalação superior em porta chapa/grade de segurança | CJ | 3731.34 | 115.53 | 3846.87
28.20.210 | Ferrolho de segurança para adaptação em portas de celas | UN | 373.57 | 38.51 | 412.08
28.20.211 | Maçaneta tipo alavanca, acionamento com chave, para porta corta-fogo | UN | 236.92 | 28.88 | 265.8
28.20.220 | Dobradiça inferior para porta de vidro temperado | UN | 96.82 | 6.55 | 103.37
28.20.230 | Dobradiça superior para porta de vidro temperado | UN | 56.87 | 6.55 | 63.42
28.20.360 | Suporte duplo para vidro temperado fixado em alvenaria | UN | 165.69 | 6.55 | 172.24
28.20.411 | Dobradiça em aço cromado de 3 1/2", para porta de até 21 kg | CJ | 27.1 | 5.47 | 32.57
28.20.412 | Dobradiça em aço inoxidável de 3" x 2 1/2", para porta de até 25 kg | UN | 39.32 | 5.47 | 44.79
28.20.413 | Dobradiça em latão cromado reforçada de 3 1/2" x 3", para porta de até 35 kg | UN | 54.34 | 5.47 | 59.81
28.20.430 | Dobradiça em latão cromado, com mola tipo vai e vem, de 3" | CJ | 204.67 | 11.58 | 216.25
28.20.510 | Pivô superior lateral para porta em vidro temperado | UN | 68.18 | 6.55 | 74.73
28.20.550 | Mancal inferior com rolamento para porta em vidro temperado | UN | 89.42 | 6.55 | 95.97
28.20.590 | Contra fechadura de centro para porta em vidro temperado | UN | 190.87 | 4.8 | 195.67
28.20.600 | Fechadura de centro com cilindro para porta em vidro temperado | UN | 205.54 | 6.55 | 212.09
28.20.650 | Puxador duplo em aço inoxidável, para porta de madeira, alumínio ou vidro, de 350 mm | UN | 782.02 | 57.77 | 839.79
28.20.655 | Puxador duplo em aço inoxidável de 300 mm, para porta | UN | 115.54 | 57.77 | 173.31
28.20.750 | Capa de proteção para fechadura / ferrolho | UN | 23.05 | 37.12 | 60.17
28.20.770 | Trinco de piso para porta em vidro temperado | UN | 177.99 | 6.55 | 184.54
28.20.800 | Equipamento automatizador de portas deslizantes para folha dupla | UN | 9922.09 |  | 9922.09
28.20.810 | Equipamento automatizador telescópico unilateral de portas deslizantes para folha dupla | UN | 13991.45 |  | 13991.45
28.20.820 | Barra antipânico de sobrepor com maçaneta e chave, para porta em vidro de 1 folha | CJ | 781.67 | 77.02 | 858.69
28.20.830 | Barra antipânico de sobrepor com maçaneta e chave, para porta dupla em vidro | CJ | 1495.93 | 154.04 | 1649.97
28.20.840 | Barra antipânico para porta dupla com travamentos horizontal e vertical completa, com maçaneta tipo alavanca e chave, para vãos de 1,40 a 1,60 m | CJ | 1067.85 | 154.04 | 1221.89
28.20.850 | Barra antipânico para porta dupla com travamentos horizontal e vertical completa, com maçaneta tipo alavanca e chave, para vãos de 1,70 a 2,60 m | CJ | 1228.71 | 154.04 | 1382.75
28.20.860 | Veda porta/veda fresta com escova em alumínio branco | M | 44.68 | 8.82 | 53.5
29 | INSERTE METALICO
29.01 | Cantoneira
29.01.020 | Cantoneira em alumínio perfil sextavado | M | 6.53 | 11.42 | 17.95
29.01.030 | Perfil em alumínio natural | KG | 36.35 | 51.06 | 87.41
29.01.040 | Cantoneira em alumínio perfil ´Y´ | M | 8 | 11.42 | 19.42
29.01.210 | Cantoneira em aço galvanizado | KG | 17.05 | 11.42 | 28.47
29.01.230 | Cantoneira e perfis em ferro | KG | 12.2 | 11.42 | 23.62
29.03 | Cabos e cordoalhas
29.03.010 | Cabo em aço galvanizado com alma de aço, diâmetro de 3/16´ (4,76 mm) | M | 8.69 | 9.65 | 18.34
29.03.020 | Cabo em aço galvanizado com alma de aço, diâmetro de 5/16´ (7,94 mm) | M | 15.36 | 9.65 | 25.01
29.03.030 | Cordoalha de aço galvanizado, diâmetro de 1/4´ (6,35 mm) | M | 9.84 | 9.65 | 19.49
29.03.040 | Cabo em aço galvanizado com alma de aço, diâmetro de 3/8´ (9,52 mm) | M | 21.54 | 9.65 | 31.19
29.20 | Reparos, conservacoes e complementos - GRUPO 29
29.20.030 | Alumínio liso para complementos e reparos | KG | 47.43 | 12.03 | 59.46
30 | ACESSIBILIDADE
30.01 | Barra de apoio
30.01.010 | Barra de apoio reta, para pessoas com mobilidade reduzida, em tubo de aço inoxidável de 1 1/2´ | M | 182.95 | 9.65 | 192.6
30.01.020 | Barra de apoio reta, para pessoas com mobilidade reduzida, em tubo de aço inoxidável de 1 1/2´ x 500 mm | UN | 113.4 | 9.65 | 123.05
30.01.030 | Barra de apoio reta, para pessoas com mobilidade reduzida, em tubo de aço inoxidável de 1 1/2´ x 800 mm | UN | 152.46 | 9.65 | 162.11
30.01.050 | Barra de apoio em ângulo de 90°, para pessoas com mobilidade reduzida, em tubo de aço inoxidável de 1 1/2´ x 800 x 800 mm | UN | 532.81 | 9.65 | 542.46
30.01.061 | Barra de apoio lateral para lavatório, para pessoas com mobilidade reduzida, em tubo de aço inoxidável de 1.1/4", comprimento 25 a 30 cm | UN | 202.18 | 9.65 | 211.83
30.01.080 | Barra de apoio reta, para pessoas com mobilidade reduzida, em tubo de alumínio, comprimento de 800 mm, acabamento com pintura epóxi | UN | 165.39 | 9.65 | 175.04
30.01.090 | Barra de apoio em ângulo de 90°, para pessoas com mobilidade reduzida, em tubo de alumínio de 800 x 800 mm, acabamento com pintura epóxi | UN | 382.22 | 9.65 | 391.87
30.01.110 | Barra de proteção para sifão, para pessoas com mobilidade reduzida, em tubo de alumínio, acabamento com pintura epóxi | UN | 323.72 | 9.65 | 333.37
30.01.120 | Barra de apoio reta, para pessoas com mobilidade reduzida, em tubo de aço inoxidável de 1 1/4´ x 400 mm | UN | 167.73 | 9.65 | 177.38
30.01.130 | Barra de proteção para lavatório, para pessoas com mobilidade reduzida, em tubo de alumínio acabamento com pintura epóxi | UN | 459.79 | 16.08 | 475.87
30.03 | Aparelhos eletricos, hidraulicos e a gas
30.03.032 | Purificador de pressão elétrico em chapa eletrozincado pré-pintada e tampo em aço inoxidável, capacidade de refrigeração de 2,75 l/h | UN | 2363.01 | 50.91 | 2413.92
30.03.042 | Purificador de pressão elétrico em chapa eletrozincado pré-pintada e tampo em aço inoxidável, capacidade de refrigeração de 7,2 l/h | UN | 3058.64 | 50.91 | 3109.55
30.04 | Revestimento
30.04.010 | Revestimento em borracha sintética colorida de 5 mm, para sinalização tátil de alerta / direcional - assentamento argamassado | M2 | 285.82 | 17.68 | 303.5
30.04.020 | Revestimento em borracha sintética colorida de 5 mm, para sinalização tátil de alerta / direcional - colado | M2 | 164.49 | 7.4 | 171.89
30.04.030 | Piso em ladrilho hidráulico podotátil várias cores (25x25x2,5cm), assentado com argamassa mista | M2 | 111.27 | 20.74 | 132.01
30.04.040 | Faixa em policarbonato para sinalização visual fotoluminescente, para degraus, comprimento de 20 cm | UN | 3.92 | 1.13 | 5.05
30.04.060 | Revestimento em chapa de aço inoxidável para proteção de portas, altura de 40 cm | M | 405.83 |  | 405.83
30.04.070 | Rejuntamento de piso em ladrilho hidráulico (25x25x2,5cm) com argamassa industrializada para rejunte, juntas de 2 mm | M2 | 4.59 | 7.31 | 11.9
30.04.090 | Sinalização visual de degraus com pintura esmalte epóxi, comprimento de 20 cm | UN | 0.41 | 11.77 | 12.18
30.04.100 | Piso tátil de concreto, alerta / direcional, intertravado, espessura de 6 cm, com rejunte em areia | M2 | 68.44 | 11.45 | 79.89
30.06 | Comunicacao visual e sonora
30.06.010 | Placa para sinalização tátil (início ou final) em braile para corrimão | UN | 14.02 | 1.13 | 15.15
30.06.020 | Placa para sinalização tátil (pavimento) em braile para corrimão | UN | 14 | 1.13 | 15.13
30.06.030 | Anel de borracha para sinalização tátil para corrimão, diâmetro de 4,5 cm | UN | 23 | 1.13 | 24.13
30.06.050 | Tinta acrílica para sinalização visual de piso, com acabamento microtexturizado e antiderrapante | M | 30.7 | 17.83 | 48.53
30.06.061 | Sistema de alarme PNE com indicador audiovisual, para pessoas com mobilidade reduzida ou cadeirante | CJ | 267.09 | 18.2 | 285.29
30.06.064 | Sistema de alarme PNE com indicador audiovisual, sistema sem fio (Wireless), para pessoas com mobilidade reduzida ou cadeirante | CJ | 649.5 | 18.2 | 667.7
30.06.080 | Placa de identificação em alumínio para WC, com desenho universal de acessibilidade | UN | 24.48 | 2.9 | 27.38
30.06.090 | Placa de identificação para estacionamento, com desenho universal de acessibilidade, tipo pedestal | UN | 516.32 | 3.63 | 519.95
30.06.100 | Sinalização com pictograma para vaga de estacionamento | UN | 140.12 | 62.41 | 202.53
30.06.110 | Sinalização com pictograma para vaga de estacionamento, com faixas demarcatórias | UN | 269.44 | 142.64 | 412.08
30.06.124 | Sinalização com pictograma autoadesivo em policarbonato para piso 80 cm x 120 cm - área de resgate | UN | 196.44 | 16.08 | 212.52
30.06.132 | Placa de sinalização tátil em poliestireno com alto relevo em braile, para identificação de pavimentos | UN | 18.5 | 2.9 | 21.4
30.08 | Aparelhos sanitarios
30.08.030 | Assento articulado para banho, em alumínio com pintura epóxi de 700 x 450 mm | UN | 755.79 | 3.63 | 759.42
30.08.040 | Lavatório de louça para canto sem coluna para pessoas com mobilidade reduzida | UN | 1295.54 | 50.91 | 1346.45
30.08.050 | Trocador acessível em MDF com revestimento em laminado melamínico de 180x80cm | UN | 3191.79 | 261.58 | 3453.37
30.08.060 | Bacia sifonada de louça para pessoas com mobilidade reduzida - capacidade de 6 litros | UN | 856.66 | 43.65 | 900.31
30.14 | Elevador e plataforma
30.14.010 | Elevador de uso restrito a pessoas com mobilidade reduzida com 02 paradas, capacidade de 225 kg - uso interno em alvenaria | CJ | 116543.12 |  | 116543.12
30.14.020 | Elevador de uso restrito a pessoas com mobilidade reduzida com 03 paradas, capacidade de 225 kg - uso interno em alvenaria | CJ | 133352.22 |  | 133352.22
30.14.030 | Plataforma para elevação até 2,00 m, nas dimensões de 900 x 1400 mm, capacidade de 250 kg- percurso até 1,00 m de altura | CJ | 45161.59 |  | 45161.59
30.14.040 | Plataforma para elevação até 2,00 m, nas dimensões de 900 x 1400 mm, capacidade de 250 kg - percurso superior a 1,00 m de altura | CJ | 41741.45 |  | 41741.45
32 | IMPERMEABILIZACAO, PROTECAO E JUNTA
32.06 | Isolamentos termicos / acusticos
32.06.010 | Lã de vidro e/ou lã de rocha com espessura de 1´ | M2 | 19.47 | 2.9 | 22.37
32.06.030 | Lã de vidro e/ou lã de rocha com espessura de 2´ | M2 | 24.72 | 2.9 | 27.62
32.06.120 | Argila expandida | M3 | 379.75 | 40.66 | 420.41
32.06.130 | Espuma flexível de poliuretano poliéter/poliéster para absorção acústica, espessura de 50 mm | M2 | 118.4 | 5.34 | 123.74
32.06.151 | Lâmina refletiva revestida com dupla face em alumínio, dupla malha de reforço e laminação entre camadas, para isolação térmica | M2 | 17.24 | 7.89 | 25.13
32.06.231 | Película de controle solar refletiva na cor prata, para aplicação em vidros | M2 | 76.36 |  | 76.36
32.06.380 | Isolamento acústico em placas de espuma semirrígida, com uma camada de manta HD, espessura de 50 mm | M2 | 776.62 |  | 776.62
32.06.396 | Manta termoacústica em fibra cerâmica aluminizada, espessura de 38 mm | M2 | 91.8 | 21.83 | 113.63
32.06.400 | Isolamento acústico em placas de espuma semirrígida incombustível, com superfície em cunhas anecóicas, espessura de 50 mm | M2 | 384.97 |  | 384.97
32.07 | Junta de dilatacao
32.07.040 | Junta plástica de 3/4´ x 1/8´ | M | 1.35 | 5.47 | 6.82
32.07.060 | Junta de latão bitola de 1/8´ | M | 75.11 | 5.47 | 80.58
32.07.090 | Junta de dilatação ou vedação com mastique de silicone, 1,0 x 0,5 cm - inclusive guia de apoio em polietileno | M | 5.4 | 2.21 | 7.61
32.07.110 | Junta a base de asfalto oxidado a quente | CM3 | 0.13 | 0.04 | 0.17
32.07.120 | Mangueira plástica flexível para junta de dilatação | M | 5.85 | 3.53 | 9.38
32.07.160 | Junta de dilatação elástica a base de poliuretano | CM3 | 0.14 | 0.09 | 0.23
32.07.230 | Perfil de acabamento com borracha termoplástica vulcanizada contínua flexível, para junta de dilatação de embutir - piso-piso | M | 269.61 | 3.21 | 272.82
32.07.240 | Perfil de acabamento com borracha termoplástica vulcanizada contínua flexível, para junta de dilatação de embutir - piso-parede | M | 229.99 | 3.21 | 233.2
32.07.250 | Perfil de acabamento com borracha termoplástica vulcanizada contínua flexível, para junta de dilatação de embutir - parede-parede ou forro-forro | M | 142.25 | 3.21 | 145.46
32.07.260 | Perfil de acabamento com borracha termoplástica vulcanizada contínua flexível, para junta de dilatação de embutir - parede-parede ou forro-forro - canto | M | 136.8 | 3.21 | 140.01
32.08 | Junta de dilatacao estrutural
32.08.010 | Junta estrutural com poliestireno expandido de alta densidade P-III, espessura de 10 mm | M2 | 9.31 | 2.18 | 11.49
32.08.030 | Junta estrutural com poliestireno expandido de alta densidade P-III, espessura de 20 mm | M2 | 16.15 | 2.18 | 18.33
32.08.050 | Junta estrutural com perfilado termoplástico em PVC, perfil O-12 | M | 46 | 14.94 | 60.94
32.08.060 | Junta estrutural com perfilado termoplástico em PVC, perfil O-22 | M | 94.25 | 14.94 | 109.19
32.08.070 | Junta estrutural com perfil elastomérico para fissuras, painéis e estruturas em geral, movimentação máxima 15 mm | M | 153.03 |  | 153.03
32.08.090 | Junta estrutural com perfil elastomérico para fissuras, painéis e estruturas em geral, movimentação máxima 30 mm | M | 322.61 |  | 322.61
32.08.110 | Junta estrutural com perfil elastomérico e lábios poliméricos para obras de arte, movimentação máxima 40 mm | M | 677.97 | 7.26 | 685.23
32.08.130 | Junta estrutural com perfil elastomérico e lábios poliméricos para obras de arte, movimentação máxima 55 mm | M | 990.35 | 7.26 | 997.61
32.08.160 | Junta elástica estrutural de neoprene | M | 224 |  | 224
32.09 | Apoios e afins
32.09.020 | Chapa de aço em bitolas medias | KG | 11.41 | 9.65 | 21.06
32.09.040 | Apoio em placa de neoprene fretado | DM3 | 126.88 | 6.43 | 133.31
32.10 | Envelope de concreto e protecao de tubos
32.10.050 | Proteção anticorrosiva, a base de resina epóxi com alcatrão, para ramais sob a terra, com DN até 1´ | M | 3.77 | 2 | 5.77
32.10.060 | Proteção anticorrosiva, a base de resina epóxi com alcatrão, para ramais sob a terra, com DN acima de 1´ até 2´ | M | 7.54 | 4.01 | 11.55
32.10.070 | Proteção anticorrosiva, a base de resina epóxi com alcatrão, para ramais sob a terra, com DN acima de 2´ até 3´ | M | 11.32 | 6 | 17.32
32.10.080 | Proteção anticorrosiva, a base de resina epóxi com alcatrão, para ramais sob a terra, com DN acima de 3´ até 4´ | M | 15.1 | 8.01 | 23.11
32.10.082 | Proteção anticorrosiva, a base de resina epóxi com alcatrão, para ramais sob a terra, com DN acima de 5´ até 6´ | M | 22.66 | 12.02 | 34.68
32.10.090 | Proteção anticorrosiva, com fita adesiva, para ramais sob a terra, com DN até 1´ | M | 24.01 | 1.21 | 25.22
32.10.100 | Proteção anticorrosiva, com fita adesiva, para ramais sob a terra, com DN acima de 1´ até 2´ | M | 43.3 | 1.69 | 44.99
32.10.110 | Proteção anticorrosiva, com fita adesiva, para ramais sob a terra, com DN acima de 2´ até 3´ | M | 69.32 | 2.18 | 71.5
32.11 | Isolante termico para tubos e dutos
32.11.150 | Proteção para isolamento térmico em alumínio | M2 | 32.25 | 8.37 | 40.62
32.11.200 | Isolamento térmico em polietileno expandido, espessura de 5 mm, para tubulação de 1/2´ (15 mm) | M | 1.08 | 8.37 | 9.45
32.11.210 | Isolamento térmico em polietileno expandido, espessura de 5 mm, para tubulação de 3/4´ (22 mm) | M | 1.53 | 8.37 | 9.9
32.11.220 | Isolamento térmico em polietileno expandido, espessura de 5 mm, para tubulação de 1´ (28 mm) | M | 1.9 | 8.37 | 10.27
32.11.230 | Isolamento térmico em polietileno expandido, espessura de 10 mm, para tubulação de 1 1/4´ (35 mm) | M | 2.18 | 8.37 | 10.55
32.11.240 | Isolamento térmico em polietileno expandido, espessura de 10 mm, para tubulação de 1 1/2´ (42 mm) | M | 4.43 | 8.37 | 12.8
32.11.250 | Isolamento térmico em polietileno expandido, espessura de 10 mm, para tubulação de 2´ (54 mm) | M | 4.87 | 8.37 | 13.24
32.11.270 | Isolamento térmico em espuma elastomérica, espessura de 9 a 12 mm, para tubulação de 1/4´ (cobre) | M | 5.56 | 8.37 | 13.93
32.11.280 | Isolamento térmico em espuma elastomérica, espessura de 9 a 12 mm, para tubulação de 1/2´ (cobre) | M | 6.22 | 8.37 | 14.59
32.11.290 | Isolamento térmico em espuma elastomérica, espessura de 9 a 12 mm, para tubulação de 5/8´ (cobre) ou 1/4´ (ferro) | M | 7.07 | 8.37 | 15.44
32.11.300 | Isolamento térmico em espuma elastomérica, espessura de 9 a 12 mm, para tubulação de 1´ (cobre) | M | 8.11 | 8.37 | 16.48
32.11.310 | Isolamento térmico em espuma elastomérica, espessura de 19 a 26 mm, para tubulação de 7/8´ (cobre) ou 1/2´ (ferro) | M | 18.67 | 8.37 | 27.04
32.11.320 | Isolamento térmico em espuma elastomérica, espessura de 19 a 26 mm, para tubulação de 1 1/8´ (cobre) ou 3/4´ (ferro) | M | 22.72 | 8.37 | 31.09
32.11.330 | Isolamento térmico em espuma elastomérica, espessura de 19 a 26 mm, para tubulação de 1 3/8´ (cobre) ou 1´ (ferro) | M | 25.43 | 8.37 | 33.8
32.11.340 | Isolamento térmico em espuma elastomérica, espessura de 19 a 26 mm, para tubulação de 1 5/8´ (cobre) ou 1 1/4´ (ferro) | M | 30.45 | 8.37 | 38.82
32.11.350 | Isolamento térmico em espuma elastomérica, espessura de 19 a 26 mm, para tubulação de 1 1/2´ (ferro) | M | 32.79 | 8.37 | 41.16
32.11.360 | Isolamento térmico em espuma elastomérica, espessura de 19 a 26 mm, para tubulação de 2´ (ferro) | M | 36.2 | 8.37 | 44.57
32.11.370 | Isolamento térmico em espuma elastomérica, espessura de 19 a 26 mm, para tubulação de 2 1/2´ (ferro) | M | 45.74 | 8.37 | 54.11
32.11.380 | Isolamento térmico em espuma elastomérica, espessura de 19 a 26 mm, para tubulação de 3 1/2´ (cobre) ou 3´ (ferro) | M | 50.9 | 8.37 | 59.27
32.11.390 | Isolamento térmico em espuma elastomérica, espessura de 19 a 26 mm, para tubulação de 4´ (ferro) | M | 69.32 | 8.37 | 77.69
32.11.400 | Isolamento térmico em espuma elastomérica, espessura de 19 a 26 mm, para tubulação de 5´ (ferro) | M | 85.79 | 8.37 | 94.16
32.11.410 | Isolamento térmico em espuma elastomérica, espessura de 19 a 26 mm, para tubulação de 6´ (ferro) | M | 121.44 | 8.37 | 129.81
32.11.420 | Manta em espuma elastomérica, espessura de 19 a 26 mm, para isolamento térmico de tubulação acima de 6´ | M2 | 162.56 | 15.27 | 177.83
32.11.430 | Isolamento térmico em espuma elastomérica, espessura de 19 a 26 mm, para tubulação de 3/8" (cobre) ou 1/8" (ferro) | M | 13.55 | 8.37 | 21.92
32.11.440 | Isolamento térmico em espuma elastomérica, espessura de 19 a 26 mm, para tubulação de 3/4" (cobre) ou 3/8" (ferro) | M | 16.57 | 8.37 | 24.94
32.15 | Impermeabilizacao flexivel com manta
32.15.030 | Impermeabilização em manta asfáltica com armadura, tipo III-B, espessura de 3 mm | M2 | 49.64 | 14 | 63.64
32.15.040 | Impermeabilização em manta asfáltica com armadura, tipo III-B, espessura de 4 mm | M2 | 53.28 | 14 | 67.28
32.15.080 | Impermeabilização em manta asfáltica tipo III-B, espessura de 3 mm, face exposta em geotêxtil, com membrana acrílica | M2 | 138.08 | 17.63 | 155.71
32.15.100 | Impermeabilização em manta asfáltica plastomérica com armadura, tipo III, espessura de 4 mm, face exposta em geotêxtil com membrana acrílica | M2 | 114.09 | 17.63 | 131.72
32.15.240 | Impermeabilização com manta asfáltica tipo III, anti raiz, espessura de 4 mm | M2 | 98.4 |  | 98.4
32.16 | Impermeabilizacao flexivel com membranas
32.16.010 | Impermeabilização em pintura de asfalto oxidado com solventes orgânicos, sobre massa | M2 | 8.64 | 5.81 | 14.45
32.16.020 | Impermeabilização em pintura de asfalto oxidado com solventes orgânicos, sobre metal | M2 | 6.05 | 5.81 | 11.86
32.16.030 | Impermeabilização em membrana de asfalto modificado com elastômeros, na cor preta | M2 | 35.23 | 5.81 | 41.04
32.16.040 | Impermeabilização em membrana de asfalto modificado com elastômeros, na cor preta e reforço em tela poliéster | M2 | 51.71 | 16.08 | 67.79
32.16.050 | Impermeabilização em membrana à base de polímeros acrílicos, na cor branca | M2 | 39.9 | 5.81 | 45.71
32.16.060 | Impermeabilização em membrana à base de polímeros acrílicos, na cor branca e reforço em tela poliéster | M2 | 58.25 | 16.08 | 74.33
32.16.070 | Impermeabilização em membrana à base de resina termoplástica e cimentos aditivados com reforço em tela poliéster | M2 | 31.6 | 18.98 | 50.58
32.17 | Impermeabilizacao rigida
32.17.010 | Impermeabilização em argamassa impermeável com aditivo hidrófugo | M3 | 417.9 | 251.04 | 668.94
32.17.012 | Impermeabilização em argamassa de concreto não estrutural com aditivo hidrófugo | M3 | 430 |  | 430
32.17.030 | Impermeabilização em argamassa polimérica para umidade e água de percolação | M2 | 4.76 | 6.12 | 10.88
32.17.040 | Impermeabilização em argamassa polimérica com reforço em tela poliéster para pressão hidrostática positiva | M2 | 11.91 | 12.24 | 24.15
32.17.070 | Impermeabilização anticorrosiva em membrana epoxídica com alcatrão de hulha, sobre massa | M2 | 42.1 | 6.12 | 48.22
32.20 | Reparos, conservacoes e complementos - GRUPO 32
32.20.010 | Recolocação de argila expandida | M3 |  | 58.08 | 58.08
32.20.020 | Aplicação de papel Kraft | M2 | 4.91 | 2.9 | 7.81
32.20.050 | Tela em polietileno, malha hexagonal de 1/2´, para armadura de argamassa | M2 | 2.13 | 2.9 | 5.03
32.20.060 | Tela galvanizada fio 24 BWG, malha hexagonal de 1/2´, para armadura de argamassa | M2 | 13.51 | 2.9 | 16.41
33 | PINTURA
33.01 | Preparo de base
33.01.040 | Estucamento e lixamento de concreto deteriorado | M2 | 6.39 | 24.9 | 31.29
33.01.050 | Estucamento e lixamento de concreto | M2 | 3.82 | 24.9 | 28.72
33.01.060 | Imunizante para madeira | M2 | 5.46 | 6.34 | 11.8
33.01.280 | Reparo de trincas rasas até 5 mm de largura, na massa | M | 22.99 | 17.83 | 40.82
33.01.350 | Preparo de base para superfície metálica com fundo antioxidante | M2 | 6.39 | 6.81 | 13.2
33.02 | Massa corrida
33.02.060 | Massa corrida a base de PVA | M2 | 2.3 | 8.59 | 10.89
33.02.080 | Massa corrida à base de resina acrílica | M2 | 4.32 | 8.59 | 12.91
33.03 | Pintura em superficies de concreto / massa / gesso / pedras
33.03.220 | Tinta látex em elemento vazado | M2 | 5.06 | 18.89 | 23.95
33.03.350 | Pintura especial em esmalte para lousa cor verde | M2 | 6.72 | 16.04 | 22.76
33.03.740 | Resina acrílica plastificante | M2 | 13.76 | 8.92 | 22.68
33.03.750 | Verniz acrílico | M2 | 13.94 | 15.32 | 29.26
33.03.760 | Hidrorepelente incolor para fachada à base de silano-siloxano oligomérico disperso em água | M2 | 6.86 | 11.36 | 18.22
33.03.770 | Hidrorepelente incolor para fachada à base de silano-siloxano oligomérico disperso em solvente | M2 | 31.57 | 11.36 | 42.93
33.03.780 | Verniz de proteção antipichação | M2 | 18.47 | 15.32 | 33.79
33.05 | Pintura em superficies de madeira
33.05.010 | Verniz fungicida para madeira | M2 | 6.23 | 11.36 | 17.59
33.05.120 | Esmalte em rodapés, baguetes ou molduras de madeira | M | 2.49 | 2.11 | 4.6
33.05.330 | Verniz em superfície de madeira | M2 | 8.33 | 12.82 | 21.15
33.05.360 | Verniz em rodapés, baguetes ou molduras de madeira | M | 2.21 | 1.69 | 3.9
33.06 | Pintura em pisos
33.06.020 | Acrílico para quadras e pisos cimentados | M2 | 3.43 | 15.32 | 18.75
33.07 | Pintura em estruturas metalicas
33.07.102 | Esmalte a base de água em estrutura metálica | M2 | 9.33 | 28.53 | 37.86
33.07.130 | Pintura epóxi bicomponente em estruturas metálicas | KG | 3.94 |  | 3.94
33.07.140 | Pintura com esmalte alquídico em estrutura metálica | KG | 2.81 |  | 2.81
33.07.303 | Proteção passiva contra incêndio com tinta intumescente, com tempo requerido de resistência ao fogo TRRF = 60 min - aplicação em estrutura metálica | M2 | 72.86 | 142.41 | 215.27
33.07.304 | Proteção passiva contra incêndio com tinta intumescente, com tempo requerido de resistência ao fogo TRRF = 120 min - aplicação em estrutura metálica | M2 | 310.46 | 165 | 475.46
33.09 | Pintura de sinalizacao
33.09.020 | Borracha clorada para faixas demarcatórias | M | 1.31 | 1.16 | 2.47
33.09.021 | Tinta acrílica para faixas demarcatórias | M | 0.81 | 2.3 | 3.11
33.10 | Pintura em superficie de concreto/massa/gesso/pedras, inclusive preparo
33.10.010 | Tinta látex antimofo em massa, inclusive preparo | M2 | 6.09 | 15.32 | 21.41
33.10.020 | Tinta látex em massa, inclusive preparo | M2 | 7.7 | 15.32 | 23.02
33.10.030 | Tinta acrílica antimofo em massa, inclusive preparo | M2 | 8.84 | 15.32 | 24.16
33.10.041 | Esmalte à base de água em massa, inclusive preparo | M2 | 11.18 | 15.32 | 26.5
33.10.050 | Tinta acrílica em massa, inclusive preparo | M2 | 8.76 | 15.32 | 24.08
33.10.060 | Epóxi em massa, inclusive preparo | M2 | 52.38 | 32.1 | 84.48
33.10.070 | Borracha clorada em massa, inclusive preparo | M2 | 15.33 | 15.32 | 30.65
33.10.100 | Textura acrílica para uso interno / externo, inclusive preparo | M2 | 12.04 | 21.39 | 33.43
33.10.120 | Proteção passiva contra incêndio com tinta intumescente, tempo requerido de resistência ao fogo TRRF = 60 minutos - aplicação em painéis de gesso acartonado | M2 | 203 |  | 203
33.10.130 | Proteção passiva contra incêndio com tinta intumescente, tempo requerido de resistência ao fogo TRRF = 120 minutos - aplicação em painéis de gesso acartonado | M2 | 402.5 |  | 402.5
33.11 | Pintura em superficie metalica, inclusive preparo
33.11.050 | Esmalte à base água em superfície metálica, inclusive preparo | M2 | 14.2 | 21.39 | 35.59
33.12 | Pintura em superficie de madeira, inclusive preparo
33.12.011 | Esmalte à base de água em madeira, inclusive preparo | M2 | 14.55 | 21.39 | 35.94
34 | PAISAGISMO E FECHAMENTOS
34.01 | Preparacao de solo
34.01.010 | Terra vegetal orgânica comum | M3 | 127.71 | 36.3 | 164.01
34.01.020 | Limpeza e regularização de áreas para ajardinamento (jardins e canteiros) | M2 |  | 1.45 | 1.45
34.02 | Vegetacao rasteira
34.02.020 | Plantio de grama batatais em placas (praças e áreas abertas) | M2 | 7.03 | 2.45 | 9.48
34.02.040 | Plantio de grama batatais em placas (jardins e canteiros) | M2 | 6.18 | 3.67 | 9.85
34.02.070 | Forração com Lírio Amarelo, mínimo 18 mudas / m² - h= 0,50 m | M2 | 53.05 | 4.66 | 57.71
34.02.080 | Plantio de grama São Carlos em placas (jardins e canteiros) | M2 | 12.77 | 3.67 | 16.44
34.02.090 | Forração com Hera Inglesa, mínimo 18 mudas / m² - h= 0,15 m | M2 | 37.93 | 4.66 | 42.59
34.02.100 | Plantio de grama esmeralda em placas (jardins e canteiros) | M2 | 7.54 | 3.67 | 11.21
34.02.110 | Forração com clorofito, mínimo de 20 mudas / m² - h= 0,15 m | M2 | 39.15 | 4.66 | 43.81
34.02.400 | Plantio de grama pelo processo hidrossemeadura | M2 | 7.06 |  | 7.06
34.03 | Vegetacao arbustiva
34.03.020 | Arbusto Azaléa - h= 0,60 a 0,80 m | UN | 39.29 | 2.68 | 41.97
34.03.120 | Arbusto Moréia - h= 0,50 m | UN | 28.5 | 2.68 | 31.18
34.03.130 | Arbusto Alamanda - h= 0,60 a 0,80 m | UN | 28.87 | 2.68 | 31.55
34.03.150 | Arbusto Curcúligo - h= 0,60 a 0,80 m | UN | 39.69 | 2.68 | 42.37
34.04 | arvores
34.04.050 | Árvore ornamental tipo Pata de Vaca - h= 2,00 m | UN | 64.22 | 23.34 | 87.56
34.04.130 | Árvore ornamental tipo Ipê Amarelo - h= 2,00 m | UN | 74.3 | 23.34 | 97.64
34.04.160 | Árvore ornamental tipo Areca Bambu - h= 2,00 m | UN | 93.1 | 23.34 | 116.44
34.04.164 | Árvore ornamental tipo Falso barbatimão - h = 2,00 m | UN | 171.3 | 2.63 | 173.93
34.04.166 | Árvore ornamental tipo Aroeira salsa - h= 2,00 m | UN | 90.84 | 2.63 | 93.47
34.04.280 | Árvore ornamental tipo Manacá-da-serra | UN | 101.71 | 23.34 | 125.05
34.04.360 | Árvore ornamental tipo coqueiro Jerivá - h= 4,00 m | UN | 245.18 | 23.34 | 268.52
34.04.370 | Árvore ornamental tipo Quaresmeira (Tibouchina granulosa) - h= 1,50 / 2,00 m | UN | 43.54 | 23.34 | 66.88
34.05 | Cercas e fechamentos
34.05.020 | Cerca em arame farpado com mourões de concreto | M | 27.69 | 23.34 | 51.03
34.05.030 | Cerca em arame farpado com mourões de concreto, com ponta inclinada | M | 36.7 | 23.34 | 60.04
34.05.032 | Cerca em arame farpado com mourões de concreto, com ponta inclinada - 12 fiadas | M | 43.09 | 23.34 | 66.43
34.05.050 | Cerca em tela de aço galvanizado de 2´, montantes em mourões de concreto com ponta inclinada e arame farpado | M | 171.97 | 37.66 | 209.63
34.05.080 | Alambrado em tela de aço galvanizado de 2´, montantes metálicos e arame farpado, até 4,00 m de altura | M2 | 199.97 |  | 199.97
34.05.110 | Alambrado em tela de aço galvanizado de 2´, montantes metálicos e arame farpado, acima de 4,00 m de altura | M2 | 198.12 |  | 198.12
34.05.120 | Alambrado em tela de aço galvanizado de 1´, montantes metálicos e arame farpado | M2 | 185.13 |  | 185.13
34.05.170 | Barreira de proteção perimetral em aço inoxidável AISI 430, dupla | M | 34.88 |  | 34.88
34.05.210 | Alambrado em tela de aço galvanizado de 2´, montantes metálicos com extremo superior duplo e arame farpado, acima de 4,00 m de altura | M2 | 203.13 |  | 203.13
34.05.260 | Gradil em aço galvanizado eletrofundido, malha 65 x 132 mm e pintura eletrostática | M2 | 376.06 | 48.43 | 424.49
34.05.270 | Alambrado em tela de aço galvanizado de 2´, montantes metálicos retos | M2 | 193.02 |  | 193.02
34.05.290 | Portão de abrir em grade de aço galvanizado eletrofundida, malha 65 x 132 mm, e pintura eletrostática | M2 | 1811.38 | 72.29 | 1883.67
34.05.300 | Portão de correr em grade de aço galvanizado eletrofundida, malha 65 x 132 mm, e pintura eletrostática | M2 | 1319.27 | 72.29 | 1391.56
34.05.310 | Gradil de ferro perfilado, tipo parque | M2 | 466.98 | 28.64 | 495.62
34.05.320 | Portão de ferro perfilado, tipo parque | M2 | 653.57 | 24.5 | 678.07
34.05.350 | Portão de abrir em gradil eletrofundido, malha 5 x 15 cm | M2 | 1801.01 | 58.25 | 1859.26
34.05.360 | Gradil tela eletrosoldado, malha de 5 x 15cm, galvanizado | M2 | 134.58 | 72.14 | 206.72
34.05.370 | Fechamento de divisa - mourão com placas pré moldadas | M | 130.06 | 37.71 | 167.77
34.13 | Corte, recorte e remocao
34.13.011 | Corte, recorte e remoção de árvore inclusive as raízes - diâmetro (DAP)>5cm<15cm | UN | 121.19 | 115.16 | 236.35
34.13.021 | Corte, recorte e remoção de árvore inclusive as raízes - diâmetro (DAP)>15cm<30cm | UN | 507.33 | 143.2 | 650.53
34.13.031 | Corte, recorte e remoção de árvore inclusive as raízes - diâmetro (DAP)>30cm<45cm | UN | 1513 | 258.36 | 1771.36
34.13.041 | Corte, recorte e remoção de árvore inclusive as raízes - diâmetro (DAP)>45cm<60cm | UN | 2105.45 | 692.96 | 2798.41
34.13.051 | Corte, recorte e remoção de árvore inclusive as raízes - diâmetro (DAP)>60cm<100cm | UN | 4080.76 | 1385.92 | 5466.68
34.13.060 | Corte, recorte e remoção de árvore inclusive as raízes - diâmetro (DAP) acima de 100 cm | UN | 5998.39 | 1614.24 | 7612.63
34.20 | Reparos, conservacoes e complementos - GRUPO 34
34.20.050 | Tela de arame galvanizado fio nº 22 BWG, malha de 2´, tipo galinheiro | M2 | 9.91 | 5.78 | 15.69
34.20.080 | Tela de aço galvanizado fio nº 10 BWG, malha de 2´, tipo alambrado de segurança | M2 | 78.35 | 7.96 | 86.31
34.20.110 | Recolocação de barreira de proteção perimetral, simples ou dupla | M | 13.94 |  | 13.94
34.20.160 | Recolocação de alambrado, com altura até 4,50 m | M2 | 2.03 | 12.06 | 14.09
34.20.170 | Recolocação de alambrado, com altura acima de 4,50 m | M2 | 2.1 | 16.16 | 18.26
34.20.380 | Suporte para apoio de bicicletas em tubo de aço galvanizado, diâmetro de 2 1/2´ | UN | 494.87 | 131.61 | 626.48
34.20.390 | Grelha arvoreira em ferro fundido | M2 | 802.27 | 16.08 | 818.35
35 | PLAYGROUND E EQUIPAMENTO RECREATIVO
35.01 | Quadra e equipamento de esportes
35.01.070 | Tela de arame galvanizado fio nº 12 BWG, malha de 2´ | M2 | 51.29 | 4.83 | 56.12
35.01.150 | Trave oficial completa com rede para futebol de salão | CJ | 1305.27 | 115.77 | 1421.04
35.01.160 | Tabela completa com suporte e rede para basquete | UN | 2066.67 | 1458.37 | 3525.04
35.01.170 | Poste oficial completo com rede para voleibol | CJ | 1650.14 | 115.77 | 1765.91
35.01.550 | Piso em fibra de polipropileno corrugado para quadra de esportes, inclusive pintura | M2 | 127.61 | 23.85 | 151.46
35.03 | Abrigo, guarita e quiosque
35.03.030 | Cancela automática metálica com barreira de alumínio de 3,50 até 4,00 m | UN | 3654.63 | 70.19 | 3724.82
35.04 | Bancos
35.04.020 | Banco contínuo em concreto vazado | M | 139.55 | 69.82 | 209.37
35.04.120 | Banco em concreto pré-moldado, comprimento 150 cm | UN | 437.06 | 15.56 | 452.62
35.04.130 | Banco de madeira sobre alvenaria | M2 | 206.55 | 43.52 | 250.07
35.04.140 | Banco em concreto pré-moldado com pés vazados, comprimento 200 cm | UN | 501.3 | 21.87 | 523.17
35.04.150 | Banco em concreto pré-moldado com 3 pés, comprimento 300 cm | UN | 704.95 | 32.81 | 737.76
35.05 | Equipamento recreativo
35.05.200 | Centro de atividades em madeira rústica | CJ | 4427.32 | 154.37 | 4581.69
35.05.210 | Balanço duplo em madeira rústica | CJ | 1391.96 | 154.37 | 1546.33
35.05.220 | Gangorra dupla em madeira rústica | CJ | 1016.32 | 154.37 | 1170.69
35.05.240 | Gira-gira em ferro com assento de madeira (8 lugares) | CJ | 1464.88 | 154.37 | 1619.25
35.07 | Mastro para bandeiras
35.07.020 | Plataforma com 3 mastros galvanizados, h= 7,00 m | CJ | 4388.18 | 245.49 | 4633.67
35.07.030 | Plataforma com 3 mastros galvanizados, h= 9,00 m | CJ | 6351.63 | 245.49 | 6597.12
35.07.060 | Mastro para bandeira galvanizado, h= 9,00 m | UN | 2094.46 | 36.26 | 2130.72
35.07.070 | Mastro para bandeira galvanizado, h= 7,00 m | UN | 1440.02 | 36.26 | 1476.28
35.20 | Reparos, conservacoes e complementos - GRUPO 35
35.20.010 | Tela em polietileno, malha 10 x 10 cm, fio 2 mm | M2 | 10.48 |  | 10.48
35.20.050 | Conjunto de 4 lixeiras para coleta seletiva, com tampa basculante, capacidade 50 litros | UN | 992.72 | 24.12 | 1016.84
36 | ENTRADA DE ENERGIA ELETRICA E TELEFONIA
36.01 | Entrada de energia - componentes
36.01.242 | Cubículo de média tensão, para uso ao tempo, classe 24 kV | CJ | 144529.77 | 193.6 | 144723.37
36.01.252 | Cubículo de média tensão, para uso ao tempo, classe 17,5 kV | CJ | 127741.3 | 193.6 | 127934.9
36.01.260 | Cubículo de entrada e medição para uso abrigado, classe 15 kV | CJ | 106668.93 | 387.2 | 107056.13
36.03 | Caixas de entrada / medicao
36.03.010 | Caixa de medição tipo II (300 x 560 x 200) mm, padrão concessionárias | UN | 157.01 | 125.84 | 282.85
36.03.020 | Caixa de medição polifásica (500 x 600 x 200) mm, padrão concessionárias | UN | 288.5 | 125.84 | 414.34
36.03.030 | Caixa de medição externa tipo ´L´ (900 x 600 x 270) mm, padrão Concessionárias | UN | 916.19 | 145.56 | 1061.75
36.03.050 | Caixa de medição externa tipo ´N´ (1300 x 1200 x 270) mm, padrão Concessionárias | UN | 2229.39 | 145.56 | 2374.95
36.03.060 | Caixa de medição externa tipo ´M´ (900 x 1200 x 270) mm, padrão Concessionárias | UN | 1682.88 | 145.56 | 1828.44
36.03.080 | Caixa para seccionadora tipo ´T´ (900 x 600 x 250) mm, padrão Concessionárias | UN | 571.87 | 109.17 | 681.04
36.03.090 | Caixa de medição interna tipo ´A1´ (1000 x 1000 x 300) mm, padrão Concessionárias | UN | 2390.91 | 151.3 | 2542.21
36.03.120 | Caixa de proteção para transformador de corrente, (1000 x 750 x 300) mm, padrão Concessionárias | UN | 828.25 | 145.56 | 973.81
36.03.130 | Caixa de proteção dos bornes do medidor, (300 x 250 x 90) mm, padrão Concessionárias | UN | 104.41 | 72.78 | 177.19
36.03.150 | Caixa de entrada tipo ´E´ (560 x 350 x 210) mm - padrão Concessionárias | UN | 236.85 | 125.84 | 362.69
36.03.160 | Caixa base lateral tipo ´N´ (1300 x 400 x 250) mm | UN | 670.16 | 145.56 | 815.72
36.04 | Suporte (Braquet)
36.04.010 | Suporte para 1 isolador de baixa tensão | UN | 23.24 | 10.92 | 34.16
36.04.030 | Suporte para 2 isoladores de baixa tensão | UN | 31.63 | 10.92 | 42.55
36.04.050 | Suporte para 3 isoladores de baixa tensão | UN | 57.06 | 10.92 | 67.98
36.04.070 | Suporte para 4 isoladores de baixa tensão | UN | 79.34 | 10.92 | 90.26
36.05 | Isoladores
36.05.010 | Isolador tipo roldana para baixa tensão de 76 x 79 mm | UN | 31.3 | 7.27 | 38.57
36.05.040 | Isolador tipo disco para 15 kV de 6´ - 150 mm | UN | 74.07 | 7.27 | 81.34
36.05.080 | Isolador tipo pino para 15 kV, inclusive pino (poste) | UN | 49.25 | 27.29 | 76.54
36.05.100 | Isolador pedestal para 15 kV | UN | 104.38 | 7.27 | 111.65
36.05.110 | Isolador pedestal para 25 kV | UN | 147.49 | 7.27 | 154.76
36.06 | Muflas e terminais
36.06.060 | Terminal modular (mufla) unipolar externo para cabo até 70 mm²/15 kV | CJ | 519.85 | 18.2 | 538.05
36.06.080 | Terminal modular (mufla) unipolar interno para cabo até 70 mm²/15 kV | CJ | 473.15 | 18.2 | 491.35
36.07 | Para-raios de media tensao
36.07.010 | Para-raios de distribuição, classe 12 kV/5 kA, completo, encapsulado com polímero | UN | 176.7 | 16.97 | 193.67
36.07.030 | Para-raios de distribuição, classe 12 kV/10 kA, completo, encapsulado com polímero | UN | 184.21 | 16.97 | 201.18
36.07.050 | Para-raios de distribuição, classe 15 kV/5 kA, completo, encapsulado com polímero | UN | 207.48 | 16.97 | 224.45
36.07.060 | Para-raios de distribuição, classe 15 kV/10 kA, completo, encapsulado com polímero | UN | 173.23 | 16.97 | 190.2
36.08 | Gerador e grupo gerador
36.08.030 | Grupo gerador com potência de 250/228 kVA, variação de + ou - 5% - completo | UN | 184288.53 | 1402.52 | 185691.05
36.08.040 | Grupo gerador com potência de 350/320 kVA, variação de + ou - 10% - completo | UN | 225402.59 | 1402.52 | 226805.11
36.08.050 | Grupo gerador com potência de 88/80 kVA, variação de + ou - 10% - completo | UN | 82979.4 | 1402.52 | 84381.92
36.08.060 | Grupo gerador com potência de 165/150 kVA, variação de + ou - 5% - completo | UN | 115245.1 | 1402.52 | 116647.62
36.08.100 | Grupo gerador com potência de 55/50 kVA, variação de + ou - 10% - completo | UN | 85345.87 | 749.3 | 86095.17
36.08.110 | Grupo gerador com potência de 180/168 kVA, variação de + ou - 5% - completo | UN | 142553.77 | 1402.52 | 143956.29
36.08.290 | Grupo gerador com potência de 563/513 kVA, variação de + ou - 10% - completo | UN | 318533.03 | 1552.38 | 320085.41
36.08.350 | Grupo gerador carenado com potência de 150/136 kVA, variação de + ou - 5% - completo | UN | 140182.48 | 1402.52 | 141585
36.08.360 | Grupo gerador carenado com potência de 460/434 kVA, variação de + ou - 10% - completo | UN | 327048.84 | 1549.52 | 328598.36
36.08.540 | Grupo gerador com potência de 460/434 kVA, variação de + ou - 10% - completo | UN | 264564.81 | 1552.38 | 266117.19
36.09 | Transformador de entrada
36.09.020 | Transformador de potência trifásico de 225 kVA, classe 15 kV, a óleo | UN | 24259.9 | 749.3 | 25009.2
36.09.050 | Transformador de potência trifásico de 150 kVA, classe 15 kV, a óleo | UN | 17648.98 | 749.3 | 18398.28
36.09.060 | Transformador de potência trifásico de 500 kVA, classe 15 kV, a seco | UN | 47515.75 | 1198.88 | 48714.63
36.09.070 | Transformador de potência trifásico de 1000 kVA, classe 15 kV, a seco com cabine | UN | 93548.49 | 1198.88 | 94747.37
36.09.100 | Transformador de potência trifásico de 5 kVA, classe 0,6 kV, a seco com cabine | UN | 4027.48 | 299.72 | 4327.2
36.09.110 | Transformador de potência trifásico de 7,5 kVA, classe 0,6 kV, a seco com cabine | UN | 4443.1 | 299.72 | 4742.82
36.09.150 | Transformador de potência trifásico de 75 kVA, classe 15 kV, a óleo | UN | 15601.57 | 749.3 | 16350.87
36.09.170 | Transformador de potência trifásico de 300 kVA, classe 15 kV, a óleo | UN | 26959.76 | 749.3 | 27709.06
36.09.180 | Transformador de potência trifásico de 112,5 kVA, classe 15 kV, a óleo | UN | 14011.66 | 749.3 | 14760.96
36.09.220 | Transformador de potência trifásico de 500 kVA, classe 15 kV, a seco com cabine | UN | 71186.88 | 1198.88 | 72385.76
36.09.230 | Transformador de potência trifásico de 30 kVA, classe 1,2 KV, a seco com cabine | UN | 13908.91 | 299.72 | 14208.63
36.09.250 | Transformador de potência trifásico de 500 kVA, classe 15 kV, a óleo | UN | 47551.36 | 1198.88 | 48750.24
36.09.300 | Transformador de potência trifásico de 750 kVA, classe 15 kV, a óleo | UN | 63141.86 | 1198.88 | 64340.74
36.09.360 | Transformador de potência trifásico de 750 kVA, classe 15 kV, a seco | UN | 92692.36 | 1198.88 | 93891.24
36.09.370 | Transformador de potência trifásico de 300 kVA, classe 15 kV, a seco | UN | 50985.22 | 749.3 | 51734.52
36.09.410 | Transformador de potência trifásico de 45 kVA, classe 15 kV, a seco | UN | 21194.68 | 749.3 | 21943.98
36.09.440 | Transformador de potência trifásico de 500 kVA, classe 15 kV, a óleo - tipo pedestal | UN | 98508.49 | 1198.88 | 99707.37
36.09.480 | Transformador trifásico a seco de 112,5 kVA, encapsulado em resina epóxi sob vácuo | UN | 26557.69 | 749.3 | 27306.99
36.09.490 | Transformador trifásico a seco de 150 kVA, encapsulado em resina epóxi sob vácuo | UN | 33312.3 | 749.3 | 34061.6
36.20 | Reparos, conservacoes e complementos - GRUPO 36
36.20.010 | Vergalhão de cobre eletrolítico, diâmetro de 3/8´ | M | 70.47 | 14.56 | 85.03
36.20.030 | União angular para vergalhão, diâmetro de 3/8´ | UN | 46.6 | 7.27 | 53.87
36.20.040 | Bobina mínima para disjuntor (a óleo) | UN | 1319.03 | 48.04 | 1367.07
36.20.050 | Terminal para vergalhão, diâmetro de 3/8´ | UN | 22.5 | 7.27 | 29.77
36.20.060 | Braçadeira para fixação de eletroduto, até 4´ | UN | 3.28 | 5.46 | 8.74
36.20.070 | Prensa vergalhão ´T´, diâmetro de 3/8´ | UN | 19.78 | 7.27 | 27.05
36.20.090 | Vara para manobra em cabine em fibra de vidro, para tensão até 36 kV | UN | 601.85 | 0.73 | 602.58
36.20.100 | Bucha para passagem interna/externa com isolação para 15 kV | UN | 404.69 | 18.2 | 422.89
36.20.120 | Chapa de ferro de 1,50 x 0,50 m para bucha de passagem | UN | 298.3 | 18.2 | 316.5
36.20.140 | Cruzeta de madeira de 2400 mm | UN | 230.02 | 101.82 | 331.84
36.20.180 | Luva isolante de borracha, acima de 10 até 20 kV | PAR | 536.78 | 0.73 | 537.51
36.20.200 | Mão francesa de 700 mm | UN | 22.37 | 36.39 | 58.76
36.20.210 | Luva isolante de borracha, até 10 kV | PAR | 461.87 | 0.73 | 462.6
36.20.220 | Mudança de tap do transformador | UN |  | 203.64 | 203.64
36.20.240 | Óleo para disjuntor | L | 16.86 | 0.58 | 17.44
36.20.260 | Óleo para transformador | L | 16.86 | 0.87 | 17.73
36.20.282 | Placa de advertência em chapa de aço, com pintura refletiva "Perigo Alta Tensão" | M2 | 577.5 | 7.26 | 584.76
36.20.284 | Placa de advertência em chapa de alumínio, com pintura refletiva "Perigo Alta Tensão" | M2 | 720 | 7.26 | 727.26
36.20.330 | Luva de couro para proteção de luva isolante | PAR | 36.83 | 0.73 | 37.56
36.20.340 | Sela para cruzeta de madeira | UN | 15.02 | 50.91 | 65.93
36.20.350 | Caixa porta luvas em madeira, com tampa | UN | 63.66 | 0.73 | 64.39
36.20.360 | Suporte de transformador em poste ou estaleiro | UN | 159.18 | 101.82 | 261
36.20.380 | Tapete de borracha isolante elétrico de 1000 x 1000 mm | UN | 326.14 | 0.73 | 326.87
36.20.540 | Cruzeta metálica de 2400 mm, para fixação de mufla ou para-raios | UN | 491.46 | 101.82 | 593.28
36.20.560 | Dispositivo Soft Starter para motor 15 cv, trifásico 220 V | UN | 2177.73 | 36.39 | 2214.12
36.20.570 | Dispositivo Soft Starter para motor 25 cv, trifásico 220 V | UN | 3263.55 | 36.39 | 3299.94
36.20.580 | Dispositivo Soft Starter para motor 50 cv, trifásico 220 V | UN | 4216.35 | 36.39 | 4252.74
37 | QUADRO E PAINEL PARA ENERGIA ELETRICA E TELEFONIA
37.01 | Quadro para telefonia embutir, protecao IP40 chapa nº 16msg
37.01.020 | Quadro Telebrás de embutir de 200 x 200 x 120 mm | UN | 39.59 | 62.12 | 101.71
37.01.080 | Quadro Telebrás de embutir de 400 x 400 x 120 mm | UN | 81.13 | 86.75 | 167.88
37.01.120 | Quadro Telebrás de embutir de 600 x 600 x 120 mm | UN | 143.86 | 111.37 | 255.23
37.01.160 | Quadro Telebrás de embutir de 800 x 800 x 120 mm | UN | 364.78 | 138.19 | 502.97
37.01.220 | Quadro Telebrás de embutir de 1200 x 1200 x 120 mm | UN | 733.53 | 185.26 | 918.79
37.02 | Quadro para telefonia de sobrepor, protecao IP40 chapa nº 16msg
37.02.020 | Quadro Telebrás de sobrepor de 200 x 200 x 120 mm | UN | 71.27 | 54.59 | 125.86
37.02.060 | Quadro Telebrás de sobrepor de 400 x 400 x 120 mm | UN | 161.37 | 72.78 | 234.15
37.02.100 | Quadro Telebrás de sobrepor de 600 x 600 x 120 mm | UN | 255.29 | 90.98 | 346.27
37.02.140 | Quadro Telebrás de sobrepor de 800 x 800 x 120 mm | UN | 386.16 | 109.17 | 495.33
37.03 | Quadro distribuicao de luz e forca de embutir universal
37.03.200 | Quadro de distribuição universal de embutir, para disjuntores 16 DIN / 12 Bolt-on - 150 A - sem componentes | UN | 472 | 108.06 | 580.06
37.03.210 | Quadro de distribuição universal de embutir, para disjuntores 24 DIN / 18 Bolt-on - 150 A - sem componentes | UN | 478.39 | 108.06 | 586.45
37.03.220 | Quadro de distribuição universal de embutir, para disjuntores 34 DIN / 24 Bolt-on - 150 A - sem componentes | UN | 575.84 | 135.08 | 710.92
37.03.230 | Quadro de distribuição universal de embutir, para disjuntores 44 DIN / 32 Bolt-on - 150 A - sem componentes | UN | 618.2 | 135.08 | 753.28
37.03.240 | Quadro de distribuição universal de embutir, para disjuntores 56 DIN / 40 Bolt-on - 225 A - sem componentes | UN | 1117.29 | 162.09 | 1279.38
37.03.250 | Quadro de distribuição universal de embutir, para disjuntores 70 DIN / 50 Bolt-on - 225 A - sem componentes | UN | 1330.59 | 162.09 | 1492.68
37.04 | Quadro distribuicao de luz e forca de sobrepor universal
37.04.250 | Quadro de distribuição universal de sobrepor, para disjuntores 16 DIN / 12 Bolt-on - 150 A - sem componentes | UN | 533.56 | 81.05 | 614.61
37.04.260 | Quadro de distribuição universal de sobrepor, para disjuntores 24 DIN / 18 Bolt-on - 150 A - sem componentes | UN | 626.34 | 81.05 | 707.39
37.04.270 | Quadro de distribuição universal de sobrepor, para disjuntores 34 DIN / 24 Bolt-on - 150 A - sem componentes | UN | 719.7 | 108.06 | 827.76
37.04.280 | Quadro de distribuição universal de sobrepor, para disjuntores 44 DIN / 32 Bolt-on - 150 A - sem componentes | UN | 784.44 | 108.06 | 892.5
37.04.290 | Quadro de distribuição universal de sobrepor, para disjuntores 56 DIN / 40 Bolt-on - 225 A - sem componentes | UN | 1120.08 | 135.08 | 1255.16
37.04.300 | Quadro de distribuição universal de sobrepor, para disjuntores 70 DIN / 50 Bolt-on - 225 A - sem componentes | UN | 1718.89 | 135.08 | 1853.97
37.06 | Painel autoportante
37.06.014 | Painel autoportante em chapa de aço, com proteção mínima IP 54 - sem componentes | M2 | 4205.3 | 96.8 | 4302.1
37.10 | Barramentos
37.10.010 | Barramento de cobre nu | KG | 105.47 | 6.56 | 112.03
37.11 | Bases
37.11.020 | Base de fusível Diazed completa para 25 A | UN | 30.49 | 10.92 | 41.41
37.11.040 | Base de fusível Diazed completa para 63 A | UN | 40.59 | 18.2 | 58.79
37.11.060 | Base de fusível NH até 125 A, com fusível | UN | 48.85 | 36.39 | 85.24
37.11.080 | Base de fusível NH até 250 A, com fusível | UN | 154.68 | 36.39 | 191.07
37.11.100 | Base de fusível NH até 400 A, com fusível | UN | 215.5 | 36.39 | 251.89
37.11.120 | Base de fusível tripolar de 15 kV | UN | 782.94 | 43.66 | 826.6
37.11.140 | Base de fusível unipolar de 15 kV | UN | 298.88 | 43.66 | 342.54
37.12 | Fusiveis
37.12.020 | Fusível tipo NH 00 de 6 A até 160 A | UN | 21.97 | 7.27 | 29.24
37.12.040 | Fusível tipo NH 1 de 36 A até 250 A | UN | 54 | 7.27 | 61.27
37.12.060 | Fusível tipo NH 2 de 224 A até 400 A | UN | 73.63 | 7.27 | 80.9
37.12.080 | Fusível tipo NH 3 de 400 A até 630 A | UN | 107.52 | 7.27 | 114.79
37.12.120 | Fusível tipo HH para 15 kV de 2,5 A até 50 A | UN | 151.57 | 7.27 | 158.84
37.12.140 | Fusível tipo HH para 15 kV de 60 A até 100 A | UN | 316 | 7.27 | 323.27
37.12.200 | Fusível Diazed retardado de 2 A até 25 A | UN | 6.74 | 7.27 | 14.01
37.12.220 | Fusível Diazed retardado de 35 A até 63 A | UN | 8.65 | 7.27 | 15.92
37.12.300 | Fusível em vidro para ´TP´ de 0,5 A | UN | 35.21 | 1.82 | 37.03
37.13 | Disjuntores
37.13.510 | Disjuntor fixo PVO trifásico, 17,5 kV, 630 A x 350 MVA, 50/60 Hz, com acessórios | UN | 17925.39 | 227.66 | 18153.05
37.13.520 | Disjuntor a seco aberto trifásico, 600 V de 800 A, 50/60 Hz, com acessórios | UN | 29451.99 | 203.64 | 29655.63
37.13.530 | Disjuntor fixo PVO trifásico, 15 kV, 630 A x 350 MVA, com relé de proteção de sobrecorrente e transformadores de corrente | CJ | 31247.09 | 300.99 | 31548.08
37.13.550 | Disjuntor em caixa aberta tripolar extraível, 500V de 3200A, com acessórios | UN | 67415.15 | 36.39 | 67451.54
37.13.570 | Disjuntor em caixa aberta tripolar extraível, 500V de 4000A, com acessórios | UN | 121219.88 | 36.39 | 121256.27
37.13.600 | Disjuntor termomagnético, unipolar 127/220 V, corrente de 10 A até 30 A | UN | 18.4 | 10.92 | 29.32
37.13.610 | Disjuntor termomagnético, unipolar 127/220 V, corrente de 35 A até 50 A | UN | 28.76 | 10.92 | 39.68
37.13.630 | Disjuntor termomagnético, bipolar 220/380 V, corrente de 10 A até 50 A | UN | 99.62 | 21.83 | 121.45
37.13.640 | Disjuntor termomagnético, bipolar 220/380 V, corrente de 60 A até 100 A | UN | 139.83 | 21.83 | 161.66
37.13.650 | Disjuntor termomagnético, tripolar 220/380 V, corrente de 10 A até 50 A | UN | 115.42 | 32.75 | 148.17
37.13.660 | Disjuntor termomagnético, tripolar 220/380 V, corrente de 60 A até 100 A | UN | 124.61 | 32.75 | 157.36
37.13.690 | Disjuntor série universal, em caixa moldada, térmico e magnético fixos, bipolar 480 V, corrente de 60 A até 100 A | UN | 424.77 | 36.39 | 461.16
37.13.700 | Disjuntor série universal, em caixa moldada, térmico e magnético fixos, bipolar 480/600 V, corrente de 125 A | UN | 630.64 | 36.39 | 667.03
37.13.720 | Disjuntor série universal, em caixa moldada, térmico fixo e magnético ajustável, tripolar 600 V, corrente de 300 A até 400 A | UN | 2397.49 | 72.78 | 2470.27
37.13.730 | Disjuntor série universal, em caixa moldada, térmico fixo e magnético ajustável, tripolar 600 V, corrente de 500 A até 630 A | UN | 3787.99 | 72.78 | 3860.77
37.13.740 | Disjuntor série universal, em caixa moldada, térmico fixo e magnético ajustável, tripolar 600 V, corrente de 700 A até 800 A | UN | 6693.2 | 72.78 | 6765.98
37.13.760 | Disjuntor em caixa moldada, térmico e magnético ajustáveis, tripolar 630/690 V, faixa de ajuste de 440 até 630 A | UN | 9809.72 | 72.78 | 9882.5
37.13.770 | Disjuntor em caixa moldada, térmico e magnético ajustáveis, tripolar 1250/690 V, faixa de ajuste de 800 até 1250 A | UN | 11593.18 | 72.78 | 11665.96
37.13.780 | Disjuntor em caixa moldada, térmico e magnético ajustáveis, tripolar 1600/690 V, faixa de ajuste de 1000 até 1600 A | UN | 15451.85 | 72.78 | 15524.63
37.13.800 | Mini-disjuntor termomagnético, unipolar 127/220 V, corrente de 10 A até 32 A | UN | 11.65 | 7.27 | 18.92
37.13.810 | Mini-disjuntor termomagnético, unipolar 127/220 V, corrente de 40 A até 50 A | UN | 14.6 | 7.27 | 21.87
37.13.840 | Mini-disjuntor termomagnético, bipolar 220/380 V, corrente de 10 A até 32 A | UN | 44.04 | 7.27 | 51.31
37.13.850 | Mini-disjuntor termomagnético, bipolar 220/380 V, corrente de 40 A até 50 A | UN | 47.74 | 7.27 | 55.01
37.13.860 | Mini-disjuntor termomagnético, bipolar 220/380 V, corrente de 63 A | UN | 50.51 | 7.27 | 57.78
37.13.870 | Mini-disjuntor termomagnético, bipolar 400 V, corrente de 80 A até 100 A | UN | 148.58 | 7.27 | 155.85
37.13.880 | Mini-disjuntor termomagnético, tripolar 220/380 V, corrente de 10 A até 32 A | UN | 63.36 | 7.27 | 70.63
37.13.890 | Mini-disjuntor termomagnético, tripolar 220/380 V, corrente de 40 A até 50 A | UN | 63.79 | 7.27 | 71.06
37.13.900 | Mini-disjuntor termomagnético, tripolar 220/380 V, corrente de 63 A | UN | 72.36 | 7.27 | 79.63
37.13.910 | Mini-disjuntor termomagnético, tripolar 400 V, corrente de 80 A até 125 A | UN | 1588.93 | 7.27 | 1596.2
37.13.920 | Disjuntor em caixa moldada, térmico ajustável e magnético fixo, tripolar 2000/1200 V, faixa de ajuste de 1600 até 2000 A | UN | 36447.94 | 72.78 | 36520.72
37.13.930 | Disjuntor em caixa moldada, térmico ajustável e magnético fixo, tripolar 2500/1200 V, faixa de ajuste de 2000 até 2500 A | UN | 56175.52 | 72.78 | 56248.3
37.13.940 | Disjuntor em caixa aberta tripolar extraível, 500 V de 6300 A, com acessórios | UN | 380291.72 | 36.39 | 380328.11
37.14 | Chave de baixa tensao
37.14.050 | Chave comutadora, reversão sob carga, tetrapolar, sem porta fusível, para 100 A | UN | 3023.36 | 36.39 | 3059.75
37.14.300 | Chave seccionadora sob carga, tripolar, acionamento rotativo, com prolongador, sem porta-fusível, de 160 A | UN | 1614.56 | 29.12 | 1643.68
37.14.310 | Chave seccionadora sob carga, tripolar, acionamento rotativo, com prolongador, sem porta-fusível, de 250 A | UN | 1333.64 | 29.12 | 1362.76
37.14.320 | Chave seccionadora sob carga, tripolar, acionamento rotativo, com prolongador, sem porta-fusível, de 400 A | UN | 1916.94 | 36.39 | 1953.33
37.14.330 | Chave seccionadora sob carga, tripolar, acionamento rotativo, com prolongador, sem porta-fusível, de 630 A | UN | 2089.35 | 43.66 | 2133.01
37.14.340 | Chave seccionadora sob carga, tripolar, acionamento rotativo, com prolongador, sem porta-fusível, de 1000 A | UN | 4406.89 | 54.59 | 4461.48
37.14.350 | Chave seccionadora sob carga, tripolar, acionamento rotativo, com prolongador, sem porta-fusível, de 1250 A | UN | 8678.92 | 54.59 | 8733.51
37.14.410 | Chave seccionadora sob carga, tripolar, acionamento rotativo, com prolongador e porta-fusível até NH-00-125 A - sem fusíveis | UN | 1496.38 | 29.12 | 1525.5
37.14.420 | Chave seccionadora sob carga, tripolar, acionamento rotativo, com prolongador e porta-fusível até NH-00-160 A - sem fusíveis | UN | 1657.83 | 29.12 | 1686.95
37.14.430 | Chave seccionadora sob carga, tripolar, acionamento rotativo, com prolongador e porta-fusível até NH-1-250 A - sem fusíveis | UN | 3592.61 | 29.12 | 3621.73
37.14.440 | Chave seccionadora sob carga, tripolar, acionamento rotativo, com prolongador e porta-fusível até NH-2-400 A - sem fusíveis | UN | 4184.63 | 36.39 | 4221.02
37.14.450 | Chave seccionadora sob carga, tripolar, acionamento rotativo, com prolongador e porta-fusível até NH-3-630 A - sem fusíveis | UN | 8079.66 | 43.66 | 8123.32
37.14.500 | Chave seccionadora sob carga, tripolar, acionamento tipo punho, com porta-fusível até NH-00-160 A - sem fusíveis | UN | 328.04 | 29.12 | 357.16
37.14.510 | Chave seccionadora sob carga, tripolar, acionamento tipo punho, com porta-fusível até NH-1-250 A - sem fusíveis | UN | 521.69 | 29.12 | 550.81
37.14.520 | Chave seccionadora sob carga, tripolar, acionamento tipo punho, com porta-fusível até NH-2-400 A - sem fusíveis | UN | 818.15 | 36.39 | 854.54
37.14.530 | Chave seccionadora sob carga, tripolar, acionamento tipo punho, com porta-fusível até NH-3-630 A - sem fusíveis | UN | 1636.37 | 43.66 | 1680.03
37.14.600 | Chave comutadora, reversão sob carga, tripolar, sem porta fusível, para 400 A | UN | 5136.94 | 43.66 | 5180.6
37.14.610 | Chave comutadora, reversão sob carga, tripolar, sem porta fusível, para 600/630 A | UN | 6949.16 | 54.59 | 7003.75
37.14.620 | Chave comutadora, reversão sob carga, tripolar, sem porta fusível, para 1000 A | UN | 9977.06 | 65.51 | 10042.57
37.14.640 | Chave comutadora, reversão sob carga, tetrapolar, sem porta fusível, para 630 A / 690 V | UN | 9426.61 | 84.43 | 9511.04
37.14.830 | Barra de contato para chave seccionadora tipo NH3-630 A | UN | 62.58 | 7.27 | 69.85
37.14.912 | Chave seccionadora tripolar, abertura sob carga seca até 160 A / 690 V | UN | 719.99 | 29.12 | 749.11
37.15 | Chave de media tensao
37.15.110 | Chave seccionadora tripolar sob carga para 400 A - 25 kV - com prolongador | UN | 2131.26 | 176.75 | 2308.01
37.15.120 | Chave seccionadora tripolar sob carga para 400 A - 15 kV - com prolongador | UN | 1588.13 | 176.75 | 1764.88
37.15.150 | Chave fusível base ´C´ para 15 kV/100 A, com capacidade de ruptura até 10 kA - com fusível | UN | 254.8 | 65.32 | 320.12
37.15.160 | Chave fusível base ''C'' para 15 kV/200 A, com capacidade de ruptura até 10 kA - com fusível | UN | 452.92 | 65.32 | 518.24
37.15.170 | Chave fusível base ''C'' para 25 kV/100 A, com capacidade de ruptura até 6,3 kA - com fusível | UN | 265.44 | 65.32 | 330.76
37.15.200 | Chave seccionadora tripolar seca para 400 A - 15 kV - com prolongador | UN | 1310.44 | 176.75 | 1487.19
37.15.210 | Chave seccionadora tripolar seca para 600 / 630 A - 15 kV - com prolongador | UN | 1522.16 | 176.75 | 1698.91
37.16 | Bus-way
37.16.071 | Sistema de barramento blindado de 100 a 2500 A, trifásico, barra de cobre | Axm | 220.58 | 0.45 | 221.03
37.17 | Dispositivo DR ou interruptor de corrente de fuga
37.17.060 | Dispositivo diferencial residual de 25 A x 30 mA - 2 polos | UN | 193.41 | 9.1 | 202.51
37.17.070 | Dispositivo diferencial residual de 40 A x 30 mA - 2 polos | UN | 194.18 | 9.1 | 203.28
37.17.074 | Dispositivo diferencial residual de 25 A x 30 mA - 4 polos | UN | 226.21 | 9.1 | 235.31
37.17.080 | Dispositivo diferencial residual de 40 A x 30 mA - 4 polos | UN | 247.8 | 9.1 | 256.9
37.17.090 | Dispositivo diferencial residual de 63 A x 30 mA - 4 polos | UN | 304.3 | 9.1 | 313.4
37.17.100 | Dispositivo diferencial residual de 80 A x 30 mA - 4 polos | UN | 355.62 | 9.1 | 364.72
37.17.110 | Dispositivo diferencial residual de 100 A x 30 mA - 4 polos | UN | 432.23 | 9.1 | 441.33
37.17.114 | Dispositivo diferencial residual de 125 A x 30 mA - 4 polos | UN | 1939.12 | 9.1 | 1948.22
37.17.130 | Dispositivo diferencial residual de 25 A x 300 mA - 4 polos | UN | 261.55 | 9.1 | 270.65
37.18 | Transformador de Potencial
37.18.010 | Transformador de potencial monofásico até 1000 VA classe 15 kV, a seco, com fusíveis | UN | 2764.67 | 55.14 | 2819.81
37.18.020 | Transformador de potencial monofásico até 2000 VA classe 15 kV, a seco, com fusíveis | UN | 3761.08 | 55.14 | 3816.22
37.18.030 | Transformador de potencial monofásico até 500 VA classe 15 kV, a seco, sem fusíveis | UN | 2336.8 | 55.14 | 2391.94
37.19 | Transformador de corrente
37.19.010 | Transformador de corrente 800-5 A, janela | UN | 273.65 | 55.14 | 328.79
37.19.020 | Transformador de corrente 200-5 A até 600-5 A, janela | UN | 202.25 | 55.14 | 257.39
37.19.030 | Transformador de corrente 1000-5 A até 1500-5 A, janela | UN | 482.76 | 55.14 | 537.9
37.19.060 | Transformador de corrente 50-5 A até 150-5 A, janela | UN | 191.74 | 55.14 | 246.88
37.20 | Reparos, conservacoes e complementos - GRUPO 37
37.20.010 | Isolador em epóxi de 1 kV para barramento | UN | 24.68 | 5.46 | 30.14
37.20.030 | Régua de bornes para 9 polos de 600 V / 50 A | UN | 28.97 | 1.82 | 30.79
37.20.080 | Barra de neutro e/ou terra | UN | 19.52 | 5.46 | 24.98
37.20.090 | Recolocação de chave seccionadora tripolar de 125 A até 650 A, sem base fusível | UN |  | 18.2 | 18.2
37.20.100 | Recolocação de fundo de quadro de distribuição, sem componentes | M2 |  | 25.46 | 25.46
37.20.110 | Recolocação de quadro de distribuição de sobrepor, sem componentes | M2 |  | 50.91 | 50.91
37.20.130 | Banco de medição para transformadores TC/TP, padrão Eletropaulo e/ou Cesp | UN | 918.93 | 1.45 | 920.38
37.20.140 | Suporte fixo para transformadores de potencial | UN | 138.42 | 3.63 | 142.05
37.20.156 | Placa de montagem para quadros em geral, em chapa de aço | M2 | 562.28 | 25.46 | 587.74
37.20.190 | Inversor de frequência para variação de velocidade em motores, potência de 0,25 a 20 cv | UN | 6434.45 | 40.73 | 6475.18
37.20.191 | Inversor de frequência para variação de velocidade em motores, potência de 25 a 30 CV | UN | 13975.18 | 40.73 | 14015.91
37.20.193 | Inversor de frequência para variação de velocidade em motores, potência de 50 cv | UN | 25196.4 | 40.73 | 25237.13
37.20.210 | Punho de manobra com articulador de acionamento | UN | 507.42 | 18.2 | 525.62
37.21 | Capacitor de potencia
37.21.010 | Capacitor de potência trifásico de 10 kVAr, 220 V/60 Hz, para correção de fator de potência | UN | 894.72 | 18.2 | 912.92
37.22 | Transformador de comando
37.22.010 | Transformador monofásico de comando de 200 VA classe 0,6 kV, a seco | UN | 383.5 | 55.14 | 438.64
37.24 | Supressor de surto
37.24.031 | Supressor de surto monofásico, Fase-Terra, In 4 a 11 kA, Imax. de surto de 12 até 15 kA | UN | 50.44 | 20.85 | 71.29
37.24.032 | Supressor de surto monofásico, Fase-Terra, In > ou = 20 kA, Imax. de surto de 50 até 80 kA | UN | 174.42 | 20.85 | 195.27
37.24.042 | Dispositivo de proteção contra surto, 1 polo, suportabilidade <= 4 kV, Un até 240V/415V, Iimp = 60 kA, curva de ensaio 10/350µs - classe 1 | UN | 616.48 | 23.3 | 639.78
37.24.043 | Dispositivo de proteção contra surto, 4 polos, 3F+N, Un até 240/415V, Iimp= 75 kA (25 kA por fase), curva de ensaio 10/350 µs - classe 1 | UN | 7370.9 | 23.3 | 7394.2
37.24.044 | Dispositivo de proteção contra surto, 4 polos, suportabilidade <= 2,5 kV, 3F+N, Un até 240/415V, curva de ensaio 8/20µs, In=20kA/40kA - classe 2 | UN | 2624.34 | 23.3 | 2647.64
37.24.045 | Dispositivo de proteção contra surto, 1 polo, monobloco, suportabilidade <=1,5kV, F+N / F+F, Un até 230/264V, curva de ensaio 8/20µs - classe 3 | UN | 885.94 | 23.3 | 909.24
37.25 | Disjuntores.
37.25.090 | Disjuntor em caixa moldada tripolar, térmico e magnético fixos, tensão de isolamento 480/690V, de 10A a 60A | UN | 525.88 | 60.41 | 586.29
37.25.100 | Disjuntor em caixa moldada tripolar, térmico e magnético fixos, tensão de isolamento 480/690V, de 70A até 150A | UN | 490.47 | 60.41 | 550.88
37.25.110 | Disjuntor em caixa moldada tripolar, térmico e magnético fixos, tensão de isolamento 415/690V, de 175A a 250A | UN | 503.13 | 60.41 | 563.54
37.25.200 | Disjuntor em caixa moldada bipolar, térmico e magnético fixos - 480 V, de 10 A a 50 A para 120/240 Vca - 25 KA e para 380/440 Vca - 18 KA | UN | 418.15 | 60.41 | 478.56
37.25.210 | Disjuntor em caixa moldada bipolar, térmico e magnético fixos - 600 V, de 150 A para 120/240 Vca - 25 KA e para 380/440 Vca - 18 KA | UN | 668.34 | 60.41 | 728.75
37.25.215 | Disjuntor fixo a vácuo de 15 a 17,5 kV, equipado com motorização de fechamento, com relê de proteção | CJ | 30224.65 | 84.43 | 30309.08
38 | TUBULACAO E CONDUTOR PARA ENERGIA ELETRICA E TELEFONIA BASICA
38.01 | Eletroduto em PVC rigido roscavel
38.01.040 | Eletroduto de PVC rígido roscável de 3/4´ - com acessórios | M | 6.04 | 18.2 | 24.24
38.01.060 | Eletroduto de PVC rígido roscável de 1´ - com acessórios | M | 8.78 | 21.83 | 30.61
38.01.080 | Eletroduto de PVC rígido roscável de 1 1/4´ - com acessórios | M | 13.64 | 25.47 | 39.11
38.01.100 | Eletroduto de PVC rígido roscável de 1 1/2´ - com acessórios | M | 15.57 | 29.12 | 44.69
38.01.120 | Eletroduto de PVC rígido roscável de 2´ - com acessórios | M | 20.45 | 32.75 | 53.2
38.01.140 | Eletroduto de PVC rígido roscável de 2 1/2´ - com acessórios | M | 32.92 | 36.39 | 69.31
38.01.160 | Eletroduto de PVC rígido roscável de 3´ - com acessórios | M | 43.58 | 40.03 | 83.61
38.01.180 | Eletroduto de PVC rígido roscável de 4´ - com acessórios | M | 72.51 | 47.31 | 119.82
38.04 | Eletroduto rígido em aço carbono galvanizado com acessórios - NBR 13057
38.04.040 | Eletroduto galvanizado conforme NBR13057 - 3/4´ com acessórios | M | 9.5 | 21.83 | 31.33
38.04.060 | Eletroduto galvanizado conforme NBR13057 - 1´ com acessórios | M | 12.59 | 25.47 | 38.06
38.04.080 | Eletroduto galvanizado conforme NBR13057 - 1 1/4´ com acessórios | M | 20.43 | 29.12 | 49.55
38.04.100 | Eletroduto galvanizado conforme NBR13057 - 1 1/2´ com acessórios | M | 23.64 | 32.75 | 56.39
38.04.120 | Eletroduto galvanizado conforme NBR13057 - 2´ com acessórios | M | 29.05 | 36.39 | 65.44
38.04.140 | Eletroduto galvanizado conforme NBR13057 - 2 1/2´ com acessórios | M | 47.09 | 43.66 | 90.75
38.04.160 | Eletroduto galvanizado conforme NBR13057 - 3´ com acessórios | M | 61.34 | 54.59 | 115.93
38.04.180 | Eletroduto galvanizado conforme NBR13057 - 4´ com acessórios | M | 91.1 | 65.51 | 156.61
38.05 | Eletroduto rígido em aço carbono galvanizado com acessórios - NBR 6323
38.05.040 | Eletroduto galvanizado a quente conforme NBR6323 - 3/4´ - com acessórios | M | 22.87 | 21.83 | 44.7
38.05.060 | Eletroduto galvanizado a quente conforme NBR6323 - 1´ - com acessórios | M | 28.95 | 25.47 | 54.42
38.05.090 | Eletroduto galvanizado a quente conforme NBR6323 - 1 1/4´ com acessórios | M | 43.94 | 29.12 | 73.06
38.05.100 | Eletroduto galvanizado a quente conforme NBR6323 - 1 1/2´ com acessórios | M | 53.04 | 32.75 | 85.79
38.05.120 | Eletroduto galvanizado a quente conforme NBR6323 - 2´ com acessórios | M | 67.43 | 36.39 | 103.82
38.05.140 | Eletroduto galvanizado a quente conforme NBR6323 - 2 1/2´ com acessórios | M | 94.26 | 43.66 | 137.92
38.05.160 | Eletroduto galvanizado a quente conforme NBR6323 - 3´ com acessórios | M | 133.44 | 54.59 | 188.03
38.05.180 | Eletroduto galvanizado a quente conforme NBR6323 - 4´ com acessórios | M | 139.09 | 65.51 | 204.6
38.06 | Eletroduto rígido em aço carbono galvanizado por imersão a quente com acessórios – NBR 5598
38.06.020 | Eletroduto galvanizado a quente conforme NBR5598 - 1/2´ com acessórios | M | 20.99 | 18.2 | 39.19
38.06.040 | Eletroduto galvanizado a quente conforme NBR5598 - 3/4´ com acessórios | M | 27.26 | 21.83 | 49.09
38.06.060 | Eletroduto galvanizado a quente conforme NBR5598 - 1´ com acessórios | M | 34.3 | 25.47 | 59.77
38.06.080 | Eletroduto galvanizado a quente conforme NBR5598 - 1 1/4´ com acessórios | M | 50.51 | 29.12 | 79.63
38.06.100 | Eletroduto galvanizado a quente conforme NBR5598 - 1 1/2´ com acessórios | M | 57.24 | 32.75 | 89.99
38.06.120 | Eletroduto galvanizado a quente conforme NBR5598 - 2´ com acessórios | M | 76.55 | 36.39 | 112.94
38.06.140 | Eletroduto galvanizado a quente conforme NBR5598 - 2 1/2´ com acessórios | M | 118.13 | 43.66 | 161.79
38.06.160 | Eletroduto galvanizado a quente conforme NBR5598 - 3´ com acessórios | M | 141.58 | 54.59 | 196.17
38.06.180 | Eletroduto galvanizado a quente conforme NBR5598 - 4´ com acessórios | M | 188.38 | 65.51 | 253.89
38.07 | Canaleta, perfilado e acessorios
38.07.030 | Grampo tipo ´C´ diâmetro 3/8`, com balancim tamanho grande | CJ | 8.97 | 9.1 | 18.07
38.07.050 | Tampa de pressão para perfilado de 38 x 38 mm | M | 5.97 | 1.82 | 7.79
38.07.120 | Saída final, diâmetro de 3/4´ | UN | 1.09 | 5.46 | 6.55
38.07.130 | Saída lateral simples, diâmetro de 3/4´ | UN | 2.76 | 6.55 | 9.31
38.07.134 | Saída lateral simples, diâmetro de 1´ | UN | 1.83 | 6.55 | 8.38
38.07.140 | Saída superior, diâmetro de 3/4´ | UN | 2.31 | 5.46 | 7.77
38.07.172 | Canaleta em PVC de 20 x 12 mm, inclusive acessórios | M | 4.8 | 10.92 | 15.72
38.07.200 | Vergalhão com rosca, porca e arruela de diâmetro 3/8´ (tirante) | M | 9.08 | 5.09 | 14.17
38.07.210 | Vergalhão com rosca, porca e arruela de diâmetro 1/4´ (tirante) | M | 4.62 | 5.09 | 9.71
38.07.216 | Vergalhão com rosca, porca e arruela de diâmetro 5/16´ (tirante) | M | 7.4 | 5.09 | 12.49
38.07.300 | Perfilado perfurado 38 x 38 mm em chapa 14 pré-zincada, com acessórios | M | 36.59 | 9.1 | 45.69
38.07.310 | Perfilado perfurado 38 x 76 mm em chapa 14 pré-zincada, com acessórios | M | 75.25 | 9.1 | 84.35
38.07.340 | Perfilado liso 38 x 38 mm - com acessórios | M | 36.89 | 9.1 | 45.99
38.07.700 | Canaleta aparente com tampa em PVC, autoextinguível, de 85 x 35 mm, com acessórios | M | 67.33 | 10.92 | 78.25
38.07.710 | Canaleta aparente com duas tampas em PVC, autoextinguível, de 120 x 35 mm, com acessórios | M | 101.86 | 12.73 | 114.59
38.07.720 | Canaleta aparente com duas tampas em PVC, autoextinguível, de 120 x 60 mm, com acessórios | M | 124.1 | 14.56 | 138.66
38.07.730 | Suporte com furos de tomada em PVC de 60 x 35 x 150 mm, para canaleta aparente | UN | 9.84 | 1.45 | 11.29
38.07.740 | Suporte com furos de tomada em PVC de 85 x 35 x 150 mm, para canaleta aparente | UN | 11.1 | 1.45 | 12.55
38.07.750 | Suporte com furos de tomada em PVC de 60 x 60 x 150 mm, para canaleta aparente | UN | 11.06 | 1.45 | 12.51
38.10 | Duto fechado de piso e acessorios
38.10.010 | Duto de piso liso em aço, medindo 2 x 25 x 70 mm, com acessórios | M | 49.75 | 10.92 | 60.67
38.10.020 | Duto de piso liso em aço, medindo 3 x 25 x 70 mm, com acessórios | M | 45.97 | 10.92 | 56.89
38.10.024 | Caixa de derivação ou passagem, para cruzamento de duto, medindo 4 x 25 x 70 mm, sem cruzadora | UN | 48.23 | 11.28 | 59.51
38.10.026 | Caixa de derivação ou passagem, para cruzamento de duto, medindo 12 x 25 x 70 mm, com cruzadora | UN | 136.35 | 21.83 | 158.18
38.10.030 | Caixa de derivação ou passagem, para cruzamento de duto, medindo 16 x 25 x 70 mm, com cruzadora | UN | 248.83 | 21.83 | 270.66
38.10.060 | Caixa de tomada e tampa basculante com rebaixo de 2 x (25 x 70 mm) | UN | 169.73 | 6.91 | 176.64
38.10.070 | Caixa de tomada e tampa basculante com rebaixo de 3 x (25 x 70 mm) | UN | 208.32 | 6.91 | 215.23
38.10.080 | Caixa de tomada e tampa basculante com rebaixo de 4 x (25 x 70 mm) | UN | 394.89 | 6.91 | 401.8
38.10.090 | Suporte de tomada para caixas com 2, 3 ou 4 vias | UN | 10.78 | 0.73 | 11.51
38.12 | Leitos e acessorios
38.12.086 | Leito para cabos, tipo pesado, em aço galvanizado de 300 x 100 mm - com acessórios | M | 233.88 | 10.92 | 244.8
38.12.090 | Leito para cabos, tipo pesado, em aço galvanizado de 400 x 100 mm - com acessórios | M | 267.34 | 10.92 | 278.26
38.12.100 | Leito para cabos, tipo pesado, em aço galvanizado de 600 x 100 mm - com acessórios | M | 314.93 | 10.92 | 325.85
38.12.120 | Leito para cabos, tipo pesado, em aço galvanizado de 500 x 100 mm - com acessórios | M | 290.64 | 10.92 | 301.56
38.12.130 | Leito para cabos, tipo pesado, em aço galvanizado de 800 x 100 mm - com acessórios | M | 362.49 | 10.92 | 373.41
38.13 | Eletroduto em polietileno de alta densidade
38.13.010 | Eletroduto corrugado em polietileno de alta densidade, DN= 30 mm, com acessórios | M | 8.48 | 1.45 | 9.93
38.13.016 | Eletroduto corrugado em polietileno de alta densidade, DN= 40 mm, com acessórios | M | 10.07 | 1.45 | 11.52
38.13.020 | Eletroduto corrugado em polietileno de alta densidade, DN= 50 mm, com acessórios | M | 12.82 | 1.45 | 14.27
38.13.030 | Eletroduto corrugado em polietileno de alta densidade, DN= 75 mm, com acessórios | M | 19.59 | 1.45 | 21.04
38.13.040 | Eletroduto corrugado em polietileno de alta densidade, DN= 100 mm, com acessórios | M | 27.92 | 1.45 | 29.37
38.13.050 | Eletroduto corrugado em polietileno de alta densidade, DN= 125 mm, com acessórios | M | 43.14 | 1.45 | 44.59
38.13.060 | Eletroduto corrugado em polietileno de alta densidade, DN= 150 mm, com acessórios | M | 63.26 | 1.45 | 64.71
38.15 | Eletroduto metalico flexivel
38.15.010 | Eletroduto metálico flexível com capa em PVC de 3/4´ | M | 9.85 | 12.73 | 22.58
38.15.020 | Eletroduto metálico flexível com capa em PVC de 1´ | M | 15.13 | 12.73 | 27.86
38.15.040 | Eletroduto metálico flexível com capa em PVC de 2´ | M | 35.88 | 12.73 | 48.61
38.15.110 | Terminal macho fixo em latão zincado de 3/4´ | UN | 16.86 | 2.42 | 19.28
38.15.120 | Terminal macho fixo em latão zincado de 1´ | UN | 25.23 | 2.42 | 27.65
38.15.140 | Terminal macho fixo em latão zincado de 2´ | UN | 68.83 | 2.42 | 71.25
38.15.310 | Terminal macho giratório em latão zincado de 3/4´ | UN | 18.12 | 2.42 | 20.54
38.15.320 | Terminal macho giratório em latão zincado de 1´ | UN | 28.86 | 2.42 | 31.28
38.15.340 | Terminal macho giratório em latão zincado de 2´ | UN | 78.23 | 2.42 | 80.65
38.16 | Rodape tecnico e acessorios
38.16.030 | Rodapé técnico triplo e tampa com pintura eletrostática | M | 52.48 | 10.92 | 63.4
38.16.060 | Curva horizontal tripla de 90°, interna ou externa e tampa com pintura eletrostática | UN | 64.08 | 18.2 | 82.28
38.16.080 | Tê triplo de 90°, horizontal ou vertical e tampa com pintura eletrostática | UN | 82.5 | 18.2 | 100.7
38.16.090 | Caixa para tomadas: de energia, RJ, sobressalente, interruptor ou espelho, com pintura eletrostática, para rodapé técnico triplo | UN | 17.33 | 6.91 | 24.24
38.16.130 | Caixa para tomadas: de energia, RJ, sobressalente, interruptor ou espelho, com pintura eletrostática, para rodapé técnico duplo | UN | 12.55 | 6.91 | 19.46
38.16.140 | Terminal de fechamento ou mata junta com pintura eletrostática, para rodapé técnico triplo | UN | 8.91 | 5.46 | 14.37
38.16.150 | Rodapé técnico duplo e tampa com pintura eletrostática | M | 46.05 | 10.92 | 56.97
38.16.160 | Curva vertical dupla de 90°, interna ou externa e tampa com pintura eletrostática | UN | 50.66 | 18.2 | 68.86
38.16.190 | Terminal de fechamento ou mata junta com pintura eletrostática, para rodapé técnico duplo | UN | 5.94 | 5.46 | 11.4
38.16.200 | Curva horizontal dupla de 90°, interna ou externa e tampa com pintura eletrostática | UN | 47.35 | 18.2 | 65.55
38.16.230 | Curva vertical tripla de 90°, interna ou externa e tampa com pintura eletrostática | UN | 63.68 | 18.2 | 81.88
38.16.250 | Poste condutor metálico para distribuição, com suporte para tomadas elétricas e RJ, com pintura eletrostática, altura de 3 m | UN | 762.96 | 24.36 | 787.32
38.16.270 | Caixa de derivação embutida ou externa para rodapé técnico duplo | UN | 31.48 | 18.2 | 49.68
38.19 | Eletroduto em PVC corrugado flexivel
38.19.020 | Eletroduto de PVC corrugado flexível leve, diâmetro externo de 20 mm | M | 2.57 | 10.92 | 13.49
38.19.030 | Eletroduto de PVC corrugado flexível leve, diâmetro externo de 25 mm | M | 2.86 | 10.92 | 13.78
38.19.040 | Eletroduto de PVC corrugado flexível leve, diâmetro externo de 32 mm | M | 4.7 | 10.92 | 15.62
38.19.210 | Eletroduto de PVC corrugado flexível reforçado, diâmetro externo de 25 mm | M | 3.58 | 10.92 | 14.5
38.19.220 | Eletroduto de PVC corrugado flexível reforçado, diâmetro externo de 32 mm | M | 5.61 | 10.92 | 16.53
38.20 | Reparos, conservacoes e complementos - GRUPO 38
38.20.010 | Recolocação de perfilado 38x38 mm | M |  | 9.1 | 9.1
38.20.020 | Recolocação de vergalhão | M |  | 14.56 | 14.56
38.20.030 | Recolocação de caixa de tomada para perfilado | UN |  | 10.92 | 10.92
38.20.040 | Recolocação de eletrodutos | M |  | 36.39 | 36.39
38.21 | Eletrocalha e acessorios
38.21.110 | Eletrocalha lisa galvanizada a fogo, 50 x 50 mm, com acessórios | M | 54.17 | 18.2 | 72.37
38.21.120 | Eletrocalha lisa galvanizada a fogo, 100 x 50 mm, com acessórios | M | 68.65 | 18.2 | 86.85
38.21.130 | Eletrocalha lisa galvanizada a fogo, 150 x 50 mm, com acessórios | M | 83.29 | 18.2 | 101.49
38.21.140 | Eletrocalha lisa galvanizada a fogo, 200 x 50 mm, com acessórios | M | 99.71 | 18.2 | 117.91
38.21.150 | Eletrocalha lisa galvanizada a fogo, 250 x 50 mm, com acessórios | M | 116.34 | 18.2 | 134.54
38.21.310 | Eletrocalha lisa galvanizada a fogo, 100 x 100 mm, com acessórios | M | 107.08 | 27.29 | 134.37
38.21.320 | Eletrocalha lisa galvanizada a fogo, 150 x 100 mm, com acessórios | M | 117.4 | 27.29 | 144.69
38.21.330 | Eletrocalha lisa galvanizada a fogo, 200 x 100 mm, com acessórios | M | 133.25 | 27.29 | 160.54
38.21.340 | Eletrocalha lisa galvanizada a fogo, 250 x 100 mm, com acessórios | M | 149.55 | 27.29 | 176.84
38.21.350 | Eletrocalha lisa galvanizada a fogo, 300 x 100 mm, com acessórios | M | 180.56 | 36.39 | 216.95
38.21.360 | Eletrocalha lisa galvanizada a fogo, 400 x 100 mm, com acessórios | M | 273.31 | 36.39 | 309.7
38.21.920 | Eletrocalha perfurada galvanizada a fogo, 100 x 50 mm, com acessórios | M | 69.6 | 18.2 | 87.8
38.21.930 | Eletrocalha perfurada galvanizada a fogo, 150 x 50 mm, com acessórios | M | 79.94 | 18.2 | 98.14
38.21.940 | Eletrocalha perfurada galvanizada a fogo, 200 x 50 mm, com acessórios | M | 97.71 | 18.2 | 115.91
38.21.950 | Eletrocalha perfurada galvanizada a fogo, 250 x 50 mm, com acessórios | M | 126.2 | 18.2 | 144.4
38.22 | Eletrocalha e acessorios.
38.22.120 | Eletrocalha perfurada galvanizada a fogo, 150x100mm, com acessórios | M | 116.44 | 27.29 | 143.73
38.22.130 | Eletrocalha perfurada galvanizada a fogo, 200x100mm, com acessórios | M | 127.91 | 27.29 | 155.2
38.22.140 | Eletrocalha perfurada galvanizada a fogo, 250x100mm, com acessórios | M | 155.06 | 27.29 | 182.35
38.22.150 | Eletrocalha perfurada galvanizada a fogo, 300x100mm, com acessórios | M | 160.03 | 36.39 | 196.42
38.22.160 | Eletrocalha perfurada galvanizada a fogo, 400x100mm, com acessórios | M | 228.37 | 36.39 | 264.76
38.22.610 | Tampa de encaixe para eletrocalha, galvanizada a fogo, L= 50mm | M | 27.44 | 1.82 | 29.26
38.22.620 | Tampa de encaixe para eletrocalha, galvanizada a fogo, L= 100mm | M | 45.92 | 1.82 | 47.74
38.22.630 | Tampa de encaixe para eletrocalha, galvanizada a fogo, L= 150mm | M | 63.92 | 1.82 | 65.74
38.22.640 | Tampa de encaixe para eletrocalha, galvanizada a fogo, L= 200mm | M | 90.79 | 1.82 | 92.61
38.22.650 | Tampa de encaixe para eletrocalha, galvanizada a fogo, L= 250mm | M | 103.94 | 1.82 | 105.76
38.22.660 | Tampa de encaixe para eletrocalha, galvanizada a fogo, L= 300mm | M | 146.99 | 1.82 | 148.81
38.22.670 | Tampa de encaixe para eletrocalha, galvanizada a fogo, L= 400mm | M | 176.35 | 1.82 | 178.17
38.23 | Eletrocalha e acessorios..
38.23.010 | Suporte para eletrocalha, galvanizado a fogo, 50x50mm | UN | 6.71 | 9.1 | 15.81
38.23.020 | Suporte para eletrocalha, galvanizado a fogo, 100x50mm | UN | 8.31 | 9.1 | 17.41
38.23.030 | Suporte para eletrocalha, galvanizado a fogo, 150x50mm | UN | 11.77 | 9.1 | 20.87
38.23.040 | Suporte para eletrocalha, galvanizado a fogo, 200x50mm | UN | 14.55 | 9.1 | 23.65
38.23.050 | Suporte para eletrocalha, galvanizado a fogo, 250x50mm | UN | 13.92 | 9.1 | 23.02
38.23.060 | Suporte para eletrocalha, galvanizado a fogo, 300x50mm | UN | 18.49 | 9.1 | 27.59
38.23.110 | Suporte para eletrocalha, galvanizado a fogo, 100x100mm | UN | 10.86 | 9.1 | 19.96
38.23.120 | Suporte para eletrocalha, galvanizado a fogo, 150x100mm | UN | 15.97 | 9.1 | 25.07
38.23.130 | Suporte para eletrocalha, galvanizado a fogo, 200x100mm | UN | 18.45 | 9.1 | 27.55
38.23.140 | Suporte para eletrocalha, galvanizado a fogo, 250x100mm | UN | 18.17 | 9.1 | 27.27
38.23.150 | Suporte para eletrocalha, galvanizado a fogo, 300x100mm | UN | 23.89 | 9.1 | 32.99
38.23.160 | Suporte para eletrocalha, galvanizado a fogo, 400x100mm | UN | 32.04 | 9.1 | 41.14
38.23.210 | Mão francesa simples, galvanizada a fogo, L= 200mm | UN | 13.79 | 9.1 | 22.89
38.23.220 | Mão francesa simples, galvanizada a fogo, L= 300mm | UN | 17.15 | 9.1 | 26.25
38.23.230 | Mão francesa simples, galvanizada a fogo, L= 400mm | UN | 22.32 | 9.1 | 31.42
38.23.240 | Mão francesa simples, galvanizada a fogo, L= 500mm | UN | 27.57 | 9.1 | 36.67
38.23.310 | Mão francesa dupla, galvanizada a fogo, L= 300mm | UN | 33.97 | 12.73 | 46.7
38.23.320 | Mão francesa dupla, galvanizada a fogo, L= 400mm | UN | 44.65 | 12.73 | 57.38
38.23.330 | Mão francesa dupla, galvanizada a fogo, L= 500mm | UN | 52.08 | 12.73 | 64.81
39 | CONDUTOR E ENFIACAO DE ENERGIA ELETRICA E TELEFONIA
39.02 | Cabo de cobre, isolamento 450V / 750 V, isolacao em PVC 70°C
39.02.010 | Cabo de cobre de 1,5 mm², isolamento 750 V - isolação em PVC 70°C | M | 1.57 | 1.45 | 3.02
39.02.016 | Cabo de cobre de 2,5 mm², isolamento 750 V - isolação em PVC 70°C | M | 2.48 | 1.45 | 3.93
39.02.020 | Cabo de cobre de 4 mm², isolamento 750 V - isolação em PVC 70°C | M | 3.88 | 2.18 | 6.06
39.02.030 | Cabo de cobre de 6 mm², isolamento 750 V - isolação em PVC 70°C | M | 6.27 | 2.55 | 8.82
39.02.040 | Cabo de cobre de 10 mm², isolamento 750 V - isolação em PVC 70°C | M | 10.57 | 2.91 | 13.48
39.03 | Cabo de cobre, isolamento 0,6/1kV, isolacao em PVC 70°C
39.03.160 | Cabo de cobre de 1,5 mm², isolamento 0,6/1 kV - isolação em PVC 70°C | M | 1.58 | 1.45 | 3.03
39.03.170 | Cabo de cobre de 2,5 mm², isolamento 0,6/1 kV - isolação em PVC 70°C | M | 2.74 | 1.82 | 4.56
39.03.174 | Cabo de cobre de 4 mm², isolamento 0,6/1 kV - isolação em PVC 70°C. | M | 4.16 | 2.18 | 6.34
39.03.178 | Cabo de cobre de 6 mm², isolamento 0,6/1 kV - isolação em PVC 70°C | M | 6.17 | 2.55 | 8.72
39.03.182 | Cabo de cobre de 10 mm², isolamento 0,6/1 kV - isolação em PVC 70°C | M | 9.61 | 2.91 | 12.52
39.04 | Cabo de cobre nu, tempera mole, classe 2
39.04.040 | Cabo de cobre nu, têmpera mole, classe 2, de 10 mm² | M | 8.66 | 1.82 | 10.48
39.04.050 | Cabo de cobre nu, têmpera mole, classe 2, de 16 mm² | M | 14.58 | 1.82 | 16.4
39.04.060 | Cabo de cobre nu, têmpera mole, classe 2, de 25 mm² | M | 20.28 | 3.64 | 23.92
39.04.070 | Cabo de cobre nu, têmpera mole, classe 2, de 35 mm² | M | 29.45 | 5.46 | 34.91
39.04.080 | Cabo de cobre nu, têmpera mole, classe 2, de 50 mm² | M | 43.94 | 7.27 | 51.21
39.04.100 | Cabo de cobre nu, têmpera mole, classe 2, de 70 mm² | M | 55.47 | 9.1 | 64.57
39.04.120 | Cabo de cobre nu, têmpera mole, classe 2, de 95 mm² | M | 95.3 | 10.92 | 106.22
39.04.180 | Cabo de cobre nu, têmpera mole, classe 2, de 185 mm² | M | 189.72 | 16.37 | 206.09
39.05 | Cabo de cobre tripolar, isolamento 8,7/15 kV, isolacao EPR 90°C
39.05.070 | Cabo de cobre de 3x35 mm², isolamento 8,7/15 kV - isolação EPR 90°C | M | 211 | 32.72 | 243.72
39.06 | Cabo de cobre unipolar, isolamento 8,7/15 kV, isolacao EPR 90°C
39.06.060 | Cabo de cobre de 25 mm², isolamento 8,7/15 kV - isolação EPR 90°C | M | 56.65 | 19.63 | 76.28
39.06.070 | Cabo de cobre de 35 mm², isolamento 8,7/15 kV - isolação EPR 90°C | M | 72.1 | 23.62 | 95.72
39.06.074 | Cabo de cobre de 50 mm², isolamento 8,7/15 kV - isolação EPR 90°C | M | 95 | 32.72 | 127.72
39.06.084 | Cabo de cobre de 120 mm², isolamento 8,7/15 kV - isolação EPR 90°C | M | 190.15 | 39.26 | 229.41
39.09 | Conectores
39.09.010 | Conector terminal tipo BNC para cabo coaxial RG 59 | UN | 6.98 | 3.64 | 10.62
39.09.015 | Conector de emenda tipo BNC para cabo coaxial RG 59 | UN | 4.89 | 3.64 | 8.53
39.09.020 | Conector split-bolt para cabo de 25 mm², latão, simples | UN | 9.71 | 3.64 | 13.35
39.09.040 | Conector split-bolt para cabo de 35 mm², latão, simples | UN | 10.29 | 3.64 | 13.93
39.09.060 | Conector split-bolt para cabo de 50 mm², latão, simples | UN | 14.04 | 3.64 | 17.68
39.09.100 | Conector split-bolt para cabo de 25 mm², latão, com rabicho | UN | 15.46 | 3.64 | 19.1
39.09.120 | Conector split-bolt para cabo de 35 mm², latão, com rabicho | UN | 19.67 | 3.64 | 23.31
39.09.140 | Conector split-bolt para cabo de 50 mm², latão, com rabicho | UN | 23 | 3.64 | 26.64
39.10 | Terminais de pressao e compressao
39.10.050 | Terminal de compressão para cabo de 2,5 mm² | UN | 0.84 | 2.91 | 3.75
39.10.060 | Terminal de pressão/compressão para cabo de 6 até 10 mm² | UN | 5.04 | 5.46 | 10.5
39.10.080 | Terminal de pressão/compressão para cabo de 16 mm² | UN | 8.53 | 5.46 | 13.99
39.10.120 | Terminal de pressão/compressão para cabo de 25 mm² | UN | 7.41 | 5.46 | 12.87
39.10.130 | Terminal de pressão/compressão para cabo de 35 mm² | UN | 8.82 | 5.46 | 14.28
39.10.160 | Terminal de pressão/compressão para cabo de 50 mm² | UN | 12.62 | 5.46 | 18.08
39.10.200 | Terminal de pressão/compressão para cabo de 70 mm² | UN | 12.18 | 5.46 | 17.64
39.10.240 | Terminal de pressão/compressão para cabo de 95 mm² | UN | 20 | 5.46 | 25.46
39.10.246 | Terminal de pressão/compressão para cabo de 120 mm² | UN | 25.54 | 7.27 | 32.81
39.10.250 | Terminal de pressão/compressão para cabo de 150 mm² | UN | 26.87 | 7.27 | 34.14
39.10.280 | Terminal de pressão/compressão para cabo de 185 mm² | UN | 40.03 | 7.27 | 47.3
39.10.300 | Terminal de pressão/compressão para cabo de 240 mm² | UN | 38.28 | 7.27 | 45.55
39.11 | Fios e cabos telefônicos
39.11.020 | Cabo telefônico CI, com 10 pares de 0,50 mm, para centrais telefônicas, equipamentos e rede interna | M | 5.72 | 5.46 | 11.18
39.11.040 | Cabo telefônico CI, com 20 pares de 0,50 mm, para centrais telefônicas, equipamentos e rede interna | M | 11.03 | 5.46 | 16.49
39.11.080 | Cabo telefônico CI, com 50 pares de 0,50 mm, para centrais telefônicas, equipamentos e rede interna | M | 25.81 | 5.46 | 31.27
39.11.090 | Fio telefônico tipo FI-60, para ligação de aparelhos telefônicos | M | 0.66 | 2.91 | 3.57
39.11.110 | Fio telefônico externo tipo FE-160 | M | 2.26 | 10.92 | 13.18
39.11.120 | Cabo telefônico CTP-APL-SN, com 10 pares de 0,50 mm, para cotos de transição em caixas e entradas | M | 5.91 | 4.36 | 10.27
39.11.190 | Cabo telefônico CCE-APL, com 4 pares de 0,50 mm, para conexões em rede externa | M | 3.54 | 3.64 | 7.18
39.11.210 | Cabo telefônico secundário de distribuição CTP-APL, com 20 pares de 0,50 mm, para rede externa | M | 13.1 | 4.73 | 17.83
39.11.230 | Cabo telefônico secundário de distribuição CTP-APL, com 50 pares de 0,50 mm, para rede externa | M | 27.16 | 5.82 | 32.98
39.11.240 | Cabo telefônico secundário de distribuição CTP-APL, com 100 pares de 0,50 mm, para rede externa | M | 52.85 | 7.64 | 60.49
39.11.270 | Cabo telefônico secundário de distribuição CTP-APL-G, com 10 pares de 0,50 mm, para rede subterrânea | M | 10.35 | 4.36 | 14.71
39.11.280 | Cabo telefônico secundário de distribuição CTP-APL-G, com 20 pares de 0,50 mm, para rede subterrânea | M | 15.82 | 4.73 | 20.55
39.11.300 | Cabo telefônico secundário de distribuição CTP-APL-G, com 50 pares de 0,50 mm, para rede subterrânea | M | 30 | 5.82 | 35.82
39.11.400 | Cabo telefônico secundário de distribuição CTP-APL, com 10 pares de 0,65 mm, para rede externa | M | 10.93 | 4.36 | 15.29
39.11.410 | Cabo telefônico secundário de distribuição CTP-APL, com 20 pares de 0,65 mm, para rede externa | M | 19.1 | 4.73 | 23.83
39.11.430 | Cabo telefônico secundário de distribuição CTP-APL, com 50 pares de 0,65 mm, para rede externa | M | 38.77 | 5.82 | 44.59
39.12 | Cabo de cobre flexivel, isolamento 600 V, isolacao em VC/E 105°C
39.12.510 | Cabo de cobre flexível blindado de 2 x 1,5 mm², isolamento 600V, isolação em VC/E 105°C - para detecção de incêndio | M | 5.35 | 3.64 | 8.99
39.12.520 | Cabo de cobre flexível blindado de 3 x 1,5 mm², isolamento 600V, isolação em VC/E 105°C - para detecção de incêndio | M | 6.86 | 3.64 | 10.5
39.12.530 | Cabo de cobre flexível blindado de 2 x 2,5 mm², isolamento 600V, isolação em VC/E 105°C - para detecção de incêndio | M | 7.06 | 3.64 | 10.7
39.14 | Cabo de aluminio nu com alma de aco
39.14.010 | Cabo de alumínio nu com alma de aço CAA, 1/0 AWG - Raven | M | 9.43 | 5.23 | 14.66
39.14.050 | Cabo de alumínio nu com alma de aço CAA, 4 AWG - Swan | M | 3.72 | 5.23 | 8.95
39.15 | Cabo de aluminio nu sem alma de aco
39.15.040 | Cabo de alumínio nu sem alma de aço CA, 2 AWG - Iris | M | 3.9 | 5.23 | 9.13
39.15.070 | Cabo de alumínio nu sem alma de aço CA, 2/0 AWG - Aster | M | 7.82 | 5.23 | 13.05
39.18 | Cabo para transmissao de dados
39.18.100 | Cabo coaxial tipo RG 6 | M | 2.84 | 4.01 | 6.85
39.18.104 | Cabo coaxial tipo RG 11 | M | 12.19 | 4.01 | 16.2
39.18.106 | Cabo coaxial tipo RG 59 | M | 5.42 | 3.09 | 8.51
39.18.110 | Cabo coaxial tipo RGC 06 | M | 3.15 | 4.01 | 7.16
39.18.114 | Cabo coaxial tipo RGC 59 | M | 2.95 | 3.09 | 6.04
39.18.120 | Cabo para rede U/UTP 23 AWG com 4 pares - categoria 6A | M | 20.56 | 4.01 | 24.57
39.18.126 | Cabo para rede 24 AWG com 4 pares, categoria 6 | M | 3.98 | 4.01 | 7.99
39.20 | Reparos, conservacoes e complementos - GRUPO 39
39.20.005 | Conector prensa-cabo de 3/4´ | UN | 10.17 | 6.07 | 16.24
39.20.010 | Recolocação de condutor aparente com diâmetro externo até 6,5 mm | M |  | 5.23 | 5.23
39.20.030 | Recolocação de condutor aparente com diâmetro externo acima de 6,5 mm | M |  | 10.47 | 10.47
39.21 | Cabo de cobre flexivel, isolamento 0,6/1 kV, isolacao em HEPR 90°C
39.21.010 | Cabo de cobre flexível de 1,5 mm², isolamento 0,6/1kV - isolação HEPR 90°C | M | 1.71 | 0.73 | 2.44
39.21.020 | Cabo de cobre flexível de 2,5 mm², isolamento 0,6/1kV - isolação HEPR 90°C | M | 2.51 | 0.73 | 3.24
39.21.030 | Cabo de cobre flexível de 4 mm², isolamento 0,6/1kV - isolação HEPR 90°C | M | 4.05 | 0.73 | 4.78
39.21.040 | Cabo de cobre flexível de 6 mm², isolamento 0,6/1kV - isolação HEPR 90°C | M | 5.56 | 0.73 | 6.29
39.21.050 | Cabo de cobre flexível de 10 mm², isolamento 0,6/1kV - isolação HEPR 90°C | M | 9.33 | 2.91 | 12.24
39.21.060 | Cabo de cobre flexível de 16 mm², isolamento 0,6/1kV - isolação HEPR 90°C | M | 14.3 | 3.28 | 17.58
39.21.070 | Cabo de cobre flexível de 25 mm², isolamento 0,6/1kV - isolação HEPR 90°C | M | 21.74 | 3.64 | 25.38
39.21.080 | Cabo de cobre flexível de 35 mm², isolamento 0,6/1kV - isolação HEPR 90°C | M | 31.11 | 5.46 | 36.57
39.21.090 | Cabo de cobre flexível de 50 mm², isolamento 0,6/1kV - isolação HEPR 90°C | M | 42.94 | 7.27 | 50.21
39.21.100 | Cabo de cobre flexível de 70 mm², isolamento 0,6/1kV - isolação HEPR 90°C | M | 54.69 | 9.1 | 63.79
39.21.110 | Cabo de cobre flexível de 95 mm², isolamento 0,6/1kV - isolação HEPR 90°C | M | 71.84 | 10.92 | 82.76
39.21.120 | Cabo de cobre flexível de 120 mm², isolamento 0,6/1kV - isolação HEPR 90°C | M | 99.91 | 12.73 | 112.64
39.21.125 | Cabo de cobre flexível de 150 mm², isolamento 0,6/1 kV - isolação HEPR 90°C | M | 126.21 | 12.73 | 138.94
39.21.130 | Cabo de cobre flexível de 185 mm², isolamento 0,6/1kV - isolação HEPR 90°C | M | 156.9 | 14.56 | 171.46
39.21.140 | Cabo de cobre flexível de 240 mm², isolamento 0,6/1kV - isolação HEPR 90°C | M | 201.58 | 16.37 | 217.95
39.21.201 | Cabo de cobre flexível de 2 x 2,5 mm², isolamento 0,6/1 kV - isolação HEPR 90°C | M | 5.99 | 1.45 | 7.44
39.21.230 | Cabo de cobre flexível de 3 x 1,5 mm², isolamento 0,6/1 kV - isolação HEPR 90°C | M | 5.49 | 0.73 | 6.22
39.21.231 | Cabo de cobre flexível de 3 x 2,5 mm², isolamento 0,6/1 kV - isolação HEPR 90°C | M | 8.22 | 1.82 | 10.04
39.21.234 | Cabo de cobre flexível de 3 x 10 mm², isolamento 0,6/1 kV - isolação HEPR 90°C | M | 30.35 | 3.64 | 33.99
39.21.236 | Cabo de cobre flexível de 3 x 25 mm², isolamento 0,6/1 kV - isolação HEPR 90°C | M | 72.78 | 10.92 | 83.7
39.21.237 | Cabo de cobre flexível de 3 x 35 mm², isolamento 0,6/1 kV - isolação HEPR 90°C | M | 104.83 | 14.56 | 119.39
39.21.254 | Cabo de cobre flexível de 4 x 10 mm², isolamento 0,6/1 kV - isolação HEPR 90°C | M | 42.98 | 4.73 | 47.71
39.24 | Cabo de cobre flexivel, isolamento 500 V, isolacao PP 70°C
39.24.151 | Cabo de cobre flexível de 3 x 1,5 mm², isolamento 500 V - isolação PP 70°C | M | 5.56 | 4.36 | 9.92
39.24.152 | Cabo de cobre flexível de 3 x 2,5 mm², isolamento 500 V - isolação PP 70°C | M | 8.91 | 5.46 | 14.37
39.24.153 | Cabo de cobre flexível de 3 x 4 mm², isolamento 500 V - isolação PP 70°C | M | 13.83 | 6.55 | 20.38
39.24.154 | Cabo de cobre flexível de 3 x 6 mm², isolamento 500 V - isolação PP 70°C | M | 20.12 | 7.64 | 27.76
39.24.173 | Cabo de cobre flexível de 4 x 4 mm², isolamento 500 V - isolação PP 70°C | M | 17.36 | 4.36 | 21.72
39.24.174 | Cabo de cobre flexível de 4 x 6 mm², isolamento 500 V - isolação PP 70°C | M | 25.92 | 10.19 | 36.11
39.25 | Cabo de cobre unipolar, isolamento 15/25 kV, isolacao EPR 90 °C / 105 °C
39.25.020 | Cabo de cobre de 35 mm², isolamento 15/25 kV - isolação EPR 105°C | M | 58.01 | 1.1 | 59.11
39.25.030 | Cabo de cobre de 50 mm², isolamento 15/25 kV - isolação EPR 105°C | M | 87.78 | 1.1 | 88.88
39.26 | Cabo de cobre flexivel, isolamento 0,6/1kV - isolacao HEPR 90° C - baixa emissao fumaca e gases
39.26.010 | Cabo de cobre flexível de 1,5 mm², isolamento 0,6/1 kV - isolação HEPR 90°C - baixa emissão de fumaça e gases | M | 2.87 | 1.45 | 4.32
39.26.020 | Cabo de cobre flexível de 2,5 mm², isolamento 0,6/1 kV - isolação HEPR 90°C - baixa emissão de fumaça e gases | M | 3.59 | 1.82 | 5.41
39.26.030 | Cabo de cobre flexível de 4 mm², isolamento 0,6/1 kV - isolação HEPR 90°C - baixa emissão de fumaça e gases | M | 5.52 | 2.18 | 7.7
39.26.040 | Cabo de cobre flexível de 6 mm², isolamento 0,6/1 kV - isolação HEPR 90°C - baixa emissão de fumaça e gases | M | 7.09 | 2.55 | 9.64
39.26.050 | Cabo de cobre flexível de 10 mm², isolamento 0,6/1 kV - isolação HEPR 90°C - baixa emissão de fumaça e gases | M | 12.33 | 2.91 | 15.24
39.26.060 | Cabo de cobre flexível de 16 mm², isolamento 0,6/1 kV - isolação HEPR 90°C - baixa emissão de fumaça e gases | M | 18.22 | 3.28 | 21.5
39.26.070 | Cabo de cobre flexível de 25 mm², isolamento 0,6/1 kV - isolação HEPR 90°C - baixa emissão de fumaça e gases | M | 28.38 | 3.64 | 32.02
39.26.080 | Cabo de cobre flexível de 35 mm², isolamento 0,6/1 kV - isolação HEPR 90°C - baixa emissão de fumaça e gases | M | 38.93 | 5.46 | 44.39
39.26.090 | Cabo de cobre flexível de 50 mm², isolamento 0,6/1 kV - isolação HEPR 90°C - baixa emissão de fumaça e gases | M | 56.25 | 7.27 | 63.52
39.26.100 | Cabo de cobre flexível de 70 mm², isolamento 0,6/1 kV - isolação HEPR 90°C - baixa emissão de fumaça e gases | M | 79.12 | 9.1 | 88.22
39.26.110 | Cabo de cobre flexível de 95 mm², isolamento 0,6/1 kV - isolação HEPR 90°C - baixa emissão de fumaça e gases | M | 102.63 | 10.92 | 113.55
39.26.120 | Cabo de cobre flexível de 120 mm², isolamento 0,6/1 kV - isolação HEPR 90°C - baixa emissão de fumaça e gases | M | 127.44 | 12.73 | 140.17
39.26.130 | Cabo de cobre flexível de 150 mm², isolamento 0,6/1 kV - isolação HEPR 90°C - baixa emissão de fumaça e gases | M | 163.17 | 14.56 | 177.73
39.26.140 | Cabo de cobre flexível de 185 mm², isolamento 0,6/1 kV - isolação HEPR 90°C - baixa emissão de fumaça e gases | M | 194.33 | 16.37 | 210.7
39.26.150 | Cabo de cobre flexível de 240 mm², isolamento 0,6/1 kV - isolação HEPR 90°C - baixa emissão de fumaça e gases | M | 255.45 | 18.2 | 273.65
39.27 | Cabo optico
39.27.010 | Cabo óptico de terminação, 2 fibras, 50/125 µm - uso interno/externo | M | 5.52 | 1.82 | 7.34
39.27.020 | Cabo óptico multimodo, 4 fibras, 50/125 µm - uso interno/externo | M | 8.93 | 3.64 | 12.57
39.27.030 | Cabo óptico multimodo, 6 fibras, 50/125 µm - uso interno/externo | M | 11.82 | 3.64 | 15.46
39.27.110 | Cabo óptico multimodo, núcleo geleado, 4 fibras, 50/125 µm - uso externo | M | 14.85 | 3.64 | 18.49
39.27.120 | Cabo óptico multimodo, núcleo geleado, 6 fibras, 50/125 µm - uso externo | M | 23.55 | 3.64 | 27.19
39.29 | Cabo de cobre flexivel, isolamento 750 V - isolacao 70°C, baixa emissao de fumaca e gases
39.29.110 | Cabo de cobre flexível de 1,5 mm², isolamento 750 V - isolação LSHF/A 70°C - baixa emissão de fumaça e gases | M | 1.91 | 1.45 | 3.36
39.29.111 | Cabo de cobre flexível de 2,5 mm², isolamento 750 V - isolação LSHF/A 70°C - baixa emissão de fumaça e gases | M | 2.74 | 1.82 | 4.56
39.29.112 | Cabo de cobre flexível de 4 mm², isolamento 750 V - isolação LSHF/A 70°C - baixa emissão de fumaça e gases | M | 4.49 | 2.18 | 6.67
39.29.113 | Cabo de cobre flexível de 6 mm², isolamento 750 V - isolação LSHF/A 70°C - baixa emissão de fumaça e gases | M | 5.77 | 2.55 | 8.32
39.29.114 | Cabo de cobre flexível de 10 mm², isolamento 750 V - isolação LSHF/A 70°C - baixa emissão de fumaça e gases | M | 10.41 | 2.91 | 13.32
39.30 | Fios e cabos - audio e video
39.30.010 | Cabo torcido flexível de 2 x 2,5 mm², isolação em PVC antichama | M | 4.74 | 9.1 | 13.84
40 | DISTRIBUICAO DE FORCA E COMANDO DE ENERGIA ELETRICA E TELEFONIA
40.01 | Caixa de passagem estampada
40.01.020 | Caixa de ferro estampada 4´ x 2´ | UN | 2.35 | 9.1 | 11.45
40.01.040 | Caixa de ferro estampada 4´ x 4´ | UN | 5.43 | 9.1 | 14.53
40.01.080 | Caixa de ferro estampada octogonal fundo móvel 4´ x 4´ | UN | 4.48 | 10.92 | 15.4
40.01.090 | Caixa de ferro estampada octogonal de 3´ x 3´ | UN | 3.63 | 9.1 | 12.73
40.02 | Caixa de passagem com tampa
40.02.010 | Caixa de tomada em alumínio para piso 4´ x 4´ | UN | 31.62 | 29.12 | 60.74
40.02.020 | Caixa de passagem em chapa, com tampa parafusada, 100 x 100 x 80 mm | UN | 14.52 | 10.92 | 25.44
40.02.040 | Caixa de passagem em chapa, com tampa parafusada, 150 x 150 x 80 mm | UN | 20.1 | 10.92 | 31.02
40.02.060 | Caixa de passagem em chapa, com tampa parafusada, 200 x 200 x 100 mm | UN | 25.48 | 10.92 | 36.4
40.02.080 | Caixa de passagem em chapa, com tampa parafusada, 300 x 300 x 120 mm | UN | 67.6 | 14.56 | 82.16
40.02.100 | Caixa de passagem em chapa, com tampa parafusada, 400 x 400 x 150 mm | UN | 159.84 | 14.56 | 174.4
40.02.120 | Caixa de passagem em chapa, com tampa parafusada, 500 x 500 x 150 mm | UN | 212.39 | 18.2 | 230.59
40.02.440 | Caixa em alumínio fundido à prova de tempo, umidade, gases, vapores e pó, 150 x 150 x 150 mm | UN | 248.54 | 10.92 | 259.46
40.02.450 | Caixa em alumínio fundido à prova de tempo, umidade, gases, vapores e pó, 200 x 200 x 200 mm | UN | 420.23 | 10.92 | 431.15
40.02.460 | Caixa em alumínio fundido à prova de tempo, umidade, gases, vapores e pó, 240 x 240 x 150 mm | UN | 425.65 | 10.92 | 436.57
40.02.470 | Caixa em alumínio fundido à prova de tempo, umidade, gases, vapores e pó, 445 x 350 x 220 mm | UN | 1602.8 | 14.56 | 1617.36
40.02.600 | Caixa de passagem em alumínio fundido à prova de tempo, 100 x 100 mm | UN | 31.08 | 10.92 | 42
40.02.610 | Caixa de passagem em alumínio fundido à prova de tempo, 200 x 200 mm | UN | 78.99 | 10.92 | 89.91
40.02.620 | Caixa de passagem em alumínio fundido à prova de tempo, 300 x 300 mm | UN | 183.74 | 14.56 | 198.3
40.04 | Tomadas
40.04.080 | Tomada para telefone 4P, padrão TELEBRÁS, com placa | CJ | 12.19 | 10.92 | 23.11
40.04.090 | Tomada RJ 11 para telefone, sem placa | UN | 15.9 | 10.92 | 26.82
40.04.096 | Tomada RJ 45 para rede de dados, com placa | UN | 55.28 | 10.92 | 66.2
40.04.140 | Tomada 3P+T de 32 A, blindada industrial de sobrepor negativa | CJ | 238.25 | 10.92 | 249.17
40.04.146 | Tomada 3P+T de 63 A, blindada industrial de embutir | CJ | 224.2 | 10.92 | 235.12
40.04.230 | Tomada de canaleta/perfilado universal 2P+T, com caixa e tampa | CJ | 16.46 | 10.92 | 27.38
40.04.340 | Plugue e tomada 2P+T de 16 A de sobrepor - 380 / 440 V | CJ | 296.66 | 10.92 | 307.58
40.04.390 | Tomada de energia quadrada com rabicho de 10 A - 250 V , para instalação em painel / rodapé / caixa de tomadas | UN | 10.55 | 10.92 | 21.47
40.04.450 | Tomada 2P+T de 10 A - 250 V, completa | CJ | 11.54 | 10.92 | 22.46
40.04.460 | Tomada 2P+T de 20 A - 250 V, completa | CJ | 15.39 | 10.92 | 26.31
40.04.470 | Conjunto 2 tomadas 2P+T de 10 A, completo | CJ | 22.75 | 10.92 | 33.67
40.04.480 | Conjunto 1 interruptor simples e 1 tomada 2P+T de 10 A, completo | CJ | 20.67 | 10.92 | 31.59
40.04.490 | Conjunto 2 interruptores simples e 1 tomada 2P+T de 10 A, completo | CJ | 28.64 | 10.92 | 39.56
40.05 | Interruptores e minuterias
40.05.020 | Interruptor com 1 tecla simples e placa | CJ | 8.56 | 12.38 | 20.94
40.05.040 | Interruptor com 2 teclas simples e placa | CJ | 17.35 | 12.73 | 30.08
40.05.060 | Interruptor com 3 teclas simples e placa | CJ | 25.74 | 18.2 | 43.94
40.05.080 | Interruptor com 1 tecla paralelo e placa | CJ | 12.06 | 9.82 | 21.88
40.05.100 | Interruptor com 2 teclas paralelo e placa | CJ | 12.71 | 16.37 | 29.08
40.05.120 | Interruptor com 2 teclas, 1 simples, 1 paralelo e placa | CJ | 11.71 | 13.83 | 25.54
40.05.140 | Interruptor com 3 teclas, 2 simples, 1 paralelo e placa | CJ | 14.38 | 16.37 | 30.75
40.05.160 | Interruptor com 3 teclas, 1 simples, 2 paralelo e placa | CJ | 22.29 | 18.2 | 40.49
40.05.170 | Interruptor bipolar paralelo, 1 tecla dupla e placa | CJ | 39.98 | 12.73 | 52.71
40.05.180 | Interruptor bipolar simples, 1 tecla dupla e placa | CJ | 30.59 | 12.73 | 43.32
40.05.320 | Pulsador 2 A - 250 V, para minuteria com placa | CJ | 12.31 | 9.1 | 21.41
40.05.330 | Variador de luminosidade rotativo até 1000 W, 127/220 V, com placa | CJ | 73.43 | 13.83 | 87.26
40.05.340 | Sensor de presença para teto, com fotocélula, para lâmpada qualquer | UN | 34.75 | 10.92 | 45.67
40.05.350 | Sensor de presença infravermelho passivo e microondas, alcance de 12 m - sem fio | UN | 88.37 | 18.2 | 106.57
40.06 | Conduletes
40.06.040 | Condulete metálico de 3/4´ | CJ | 12.74 | 18.2 | 30.94
40.06.060 | Condulete metálico de 1´ | CJ | 18.48 | 18.2 | 36.68
40.06.080 | Condulete metálico de 1 1/4´ | CJ | 31.68 | 18.2 | 49.88
40.06.100 | Condulete metálico de 1 1/2´ | CJ | 31.29 | 18.2 | 49.49
40.06.120 | Condulete metálico de 2´ | CJ | 78.05 | 18.2 | 96.25
40.06.140 | Condulete metálico de 2 1/2´ | CJ | 168.04 | 18.2 | 186.24
40.06.160 | Condulete metálico de 3´ | CJ | 180.96 | 18.2 | 199.16
40.06.170 | Condulete metálico de 4´ | CJ | 282.28 | 18.2 | 300.48
40.06.510 | Condulete em PVC de 1´ - com tampa | CJ | 18.56 | 18.2 | 36.76
40.07 | Caixa de passagem em PVC
40.07.010 | Caixa em PVC de 4´ x 2´ | UN | 3.26 | 9.1 | 12.36
40.07.020 | Caixa em PVC de 4´ x 4´ | UN | 6.88 | 9.1 | 15.98
40.07.040 | Caixa em PVC octogonal de 4´ x 4´ | UN | 7.77 | 9.1 | 16.87
40.10 | Contator
40.10.016 | Contator de potência 12 A - 1na+1nf | UN | 226.61 | 18.2 | 244.81
40.10.020 | Contator de potência 9 A - 2na+2nf | UN | 249.44 | 18.2 | 267.64
40.10.040 | Contator de potência 12 A - 2na+2nf | UN | 273.21 | 18.2 | 291.41
40.10.060 | Contator de potência 16 A - 2na+2nf | UN | 281.23 | 18.2 | 299.43
40.10.080 | Contator de potência 22 A/25 A - 2na+2nf | UN | 327.72 | 18.2 | 345.92
40.10.100 | Contator de potência 32 A - 2na+2nf | UN | 500.65 | 18.2 | 518.85
40.10.106 | Contator de potência 38 A/40 A - 2na+2nf | UN | 758.77 | 18.2 | 776.97
40.10.110 | Contator de potência 50 A - 2na+2nf | UN | 929.45 | 18.2 | 947.65
40.10.132 | Contator de potência 65 A - 2na+2nf | UN | 1134.28 | 18.2 | 1152.48
40.10.136 | Contator de potência 110 A - 2na+2nf | UN | 2576.37 | 18.2 | 2594.57
40.10.140 | Contator de potência 150 A - 2na+2nf | UN | 2911.53 | 18.2 | 2929.73
40.10.150 | Contator de potência 220 A - 2na+2nf | UN | 5807.34 | 18.2 | 5825.54
40.10.500 | Minicontator auxiliar - 4na | UN | 98.57 | 18.2 | 116.77
40.10.510 | Contator auxiliar - 2na+2nf | UN | 123.14 | 18.2 | 141.34
40.10.520 | Contator auxiliar - 4na+4nf | UN | 159.76 | 18.2 | 177.96
40.11 | Rele
40.11.010 | Relé fotoelétrico 50/60 Hz, 110/220 V, 1200 VA, completo | UN | 67.18 | 16.37 | 83.55
40.11.020 | Relé bimetálico de sobrecarga para acoplamento direto, faixas de ajuste de 9/12 A | UN | 104.11 | 18.2 | 122.31
40.11.030 | Relé bimetálico de sobrecarga para acoplamento direto, faixas de ajuste de 20/32 A até 50/63 A | UN | 421.8 | 18.2 | 440
40.11.050 | Relé bimetálico de sobrecarga para acoplamento direto, faixas de ajuste 0,4/0,63 A até 16/25 A | UN | 297.5 | 18.2 | 315.7
40.11.060 | Relé de tempo eletrônico de 0,6 até 6 s - 220V - 50/60 Hz | UN | 87.2 | 36.39 | 123.59
40.11.070 | Relé supervisor trifásico contra falta de fase, inversão de fase e mínima tensão | UN | 2150.7 | 36.39 | 2187.09
40.11.120 | Relé de tempo eletrônico de 1,5 até 15 minutos - 110V - 50/60Hz | UN | 76.43 | 36.39 | 112.82
40.11.230 | Relé de sobrecarga eletrônico para acoplamento direto, faixa de ajuste de 55 A até 250 A | UN | 2523.35 | 18.2 | 2541.55
40.11.240 | Relé de tempo eletrônico de 3 até 30s - 220V - 50/60Hz | UN | 83.76 | 36.39 | 120.15
40.11.250 | Relé de impulso bipolar, 16 A, 250 V CA | UN | 211.43 | 21.83 | 233.26
40.12 | Chave comutadora e seletora
40.12.020 | Chave comutadora/seletora com 1 polo e 3 posições para 63 A | UN | 541.4 | 14.56 | 555.96
40.12.030 | Chave comutadora/seletora com 1 polo e 3 posições para 25 A | UN | 260.07 | 14.56 | 274.63
40.12.200 | Chave comutadora/seletora com 1 polo e 2 posições para 25 A | UN | 145.6 | 14.56 | 160.16
40.12.210 | Chave comutadora/seletora com 3 polos e 3 posições para 25 A | UN | 332.65 | 14.56 | 347.21
40.13 | Amperimetro
40.13.010 | Chave comutadora para amperímetro | UN | 132.26 | 14.56 | 146.82
40.13.040 | Amperímetro de ferro móvel de 96 x 96 mm, para ligação em transformador de corrente, escala fixa de 0A/50 A até 0A/2 kA | UN | 367.41 | 9.1 | 376.51
40.14 | Voltimetro
40.14.010 | Chave comutadora para voltímetro | UN | 102.09 | 14.56 | 116.65
40.14.030 | Voltímetro de ferro móvel de 96 x 96 mm, escalas variáveis de 0/150 V, 0/250 V, 0/300 V, 0/500 V e 0/600 V | UN | 149.08 | 18.2 | 167.28
40.20 | Reparos, conservacoes e complementos - GRUPO 40
40.20.050 | Sinalizador com lâmpada | UN | 92.42 | 29.12 | 121.54
40.20.060 | Botão de comando duplo sem sinalizador | UN | 57.34 | 29.12 | 86.46
40.20.090 | Botoeira com retenção para quadro/painel | UN | 31.48 | 10.92 | 42.4
40.20.100 | Botoeira de comando liga-desliga, sem sinalização | UN | 153.32 | 10.92 | 164.24
40.20.110 | Alarme sonoro bitonal 220 V para painel de comando | UN | 384.38 | 10.92 | 395.3
40.20.120 | Placa de 4´ x 2´ | UN | 2.98 | 1.16 | 4.14
40.20.140 | Placa de 4´ x 4´ | UN | 8.69 | 1.16 | 9.85
40.20.200 | Chave de boia normalmente fechada ou aberta | UN | 48.43 | 14.56 | 62.99
40.20.240 | Plugue com 2P+T de 10A, 250V | UN | 6.48 | 7.27 | 13.75
40.20.250 | Plugue prolongador com 2P+T de 10A, 250V | UN | 7.98 | 7.27 | 15.25
40.20.300 | Chave de nível tipo boia pendular (pera), com contato micro switch | UN | 447.51 | 36.39 | 483.9
40.20.310 | Placa/espelho em latão escovado 4´ x 4´, para 02 tomadas elétrica | UN | 27.5 | 16.27 | 43.77
40.20.320 | Placa/espelho em latão escovado 4´ x 4´, para 01 tomada elétrica | UN | 24.27 | 16.27 | 40.54
41 | ILUMINACAO
41.02 | Lampadas
41.02.541 | Lâmpada LED tubular T8 com base G13, de 900 até 1050 Im - 9 a 10W | UN | 20.09 | 2.9 | 22.99
41.02.551 | Lâmpada LED tubular T8 com base G13, de 1850 até 2000 Im - 18 a 20W | UN | 35.4 | 2.9 | 38.3
41.02.562 | Lâmpada LED tubular T8 com base G13, de 3400 até 4000 Im - 36 a 40W | UN | 78.86 | 2.9 | 81.76
41.02.580 | Lâmpada LED 13,5W, com base E-27, 1400 até 1510lm | UN | 32.2 | 2.9 | 35.1
41.04 | Acessorios para iluminacao
41.04.020 | Receptáculo de porcelana com parafuso de fixação com rosca E-27 | UN | 4.52 | 2.92 | 7.44
41.04.050 | Trilho eletrificado de alimentação com 1 circuito, em alumínio com pintura na cor branco, inclusive acessórios | M | 109.99 | 14.56 | 124.55
41.05 | Lampada de descarga de alta potencia
41.05.710 | Lâmpada de vapor metálico tubular, base G12 de 70 W | UN | 119.82 | 2.9 | 122.72
41.05.720 | Lâmpada de vapor metálico tubular, base G12 de 150 W | UN | 123.73 | 2.9 | 126.63
41.05.800 | Lâmpada de vapor metálico tubular, base RX7s bilateral de 70 W | UN | 84.57 | 2.9 | 87.47
41.06 | Lampada halogena
41.06.100 | Lâmpada halógena refletora PAR20, base E27 de 50 W - 220 V | UN | 28.31 | 2.9 | 31.21
41.06.130 | Lâmpada halógena com refletor dicroico de 50 W - 12 V | UN | 20.06 | 2.9 | 22.96
41.06.410 | Lâmpada halógena tubular, base R7s bilateral de 300 W - 110 ou 220 V | UN | 14.43 | 2.9 | 17.33
41.07 | Lampada fluorescente
41.07.020 | Lâmpada fluorescente tubular, base bipino bilateral de 15 W | UN | 20.56 | 2.9 | 23.46
41.07.030 | Lâmpada fluorescente tubular, base bipino bilateral de 16 W | UN | 9.13 | 2.9 | 12.03
41.07.050 | Lâmpada fluorescente tubular, base bipino bilateral de 20 W | UN | 9.97 | 2.9 | 12.87
41.07.060 | Lâmpada fluorescente tubular, base bipino bilateral de 28 W | UN | 11.9 | 2.9 | 14.8
41.07.070 | Lâmpada fluorescente tubular, base bipino bilateral de 32 W | UN | 9.74 | 2.9 | 12.64
41.07.200 | Lâmpada fluorescente tubular, base bipino bilateral de 32 W, com camada trifósforo | UN | 11.47 | 2.9 | 14.37
41.07.400 | Lâmpada fluorescente compacta eletrônica "2U", base E27 de 9 W - 110 ou 220 V | UN | 7.55 | 2.9 | 10.45
41.07.420 | Lâmpada fluorescente compacta eletrônica "3U", base E27 de 15 W - 110 ou 220 V | UN | 16.11 | 2.9 | 19.01
41.07.430 | Lâmpada fluorescente compacta eletrônica "3U", base E27 de 20 W - 110 ou 220 V | UN | 13.84 | 2.9 | 16.74
41.07.440 | Lâmpada fluorescente compacta eletrônica "3U", base E27 de 23 W - 110 ou 220 V | UN | 17.76 | 2.9 | 20.66
41.07.450 | Lâmpada fluorescente compacta eletrônica "3U", base E27 de 25 W - 110 ou 220 V | UN | 13.63 | 2.9 | 16.53
41.07.800 | Lâmpada fluorescente compacta "1U", base G-23 de 9 W | UN | 11.2 | 2.9 | 14.1
41.07.810 | Lâmpada fluorescente compacta "2U", base G-24D-2 de 18 W | UN | 14.63 | 2.9 | 17.53
41.07.820 | Lâmpada fluorescente compacta "2U", base G-24D-3 de 26 W | UN | 15.31 | 2.9 | 18.21
41.07.830 | Lâmpada fluorescente compacta longa "1U", base 2G-11 de 36 W | UN | 36.73 | 2.9 | 39.63
41.07.860 | Lâmpada fluorescente compacta "2U", base G24q-3 de 26 W | UN | 15.8 | 2.9 | 18.7
41.08 | Reator e equipamentos para lampada de descarga de alta potencia
41.08.010 | Transformador eletrônico para lâmpada halógena dicroica de 50 W - 220 V | UN | 28.51 | 7.27 | 35.78
41.08.230 | Reator eletromagnético de alto fator de potência, para lâmpada vapor de sódio 150 W / 220 V | UN | 94.24 | 7.27 | 101.51
41.08.250 | Reator eletromagnético de alto fator de potência, para lâmpada vapor de sódio 250 W / 220 V | UN | 131.74 | 7.27 | 139.01
41.08.270 | Reator eletromagnético de alto fator de potência, para lâmpada vapor de sódio 400 W / 220 V | UN | 164.45 | 7.27 | 171.72
41.08.280 | Reator eletromagnético de alto fator de potência, para lâmpada vapor de sódio 1000 W / 220 V | UN | 440.17 | 7.27 | 447.44
41.08.420 | Reator eletromagnético de alto fator de potência, para lâmpada vapor metálico 70 W / 220 V | UN | 92.83 | 7.27 | 100.1
41.08.440 | Reator eletromagnético de alto fator de potência, para lâmpada vapor metálico 150 W / 220 V | UN | 96.92 | 7.27 | 104.19
41.08.450 | Reator eletromagnético de alto fator de potência, para lâmpada vapor metálico 250 W / 220 V | UN | 119.62 | 7.27 | 126.89
41.08.460 | Reator eletromagnético de alto fator de potência, para lâmpada vapor metálico 400 W / 220 V | UN | 125.35 | 7.27 | 132.62
41.09 | Reator e equipamentos para lampada fluorescente
41.09.720 | Reator eletrônico de alto fator de potência com partida instantânea, para duas lâmpadas fluorescentes tubulares, base bipino bilateral, 16 W - 127 V / 220 V | UN | 32.97 | 14.56 | 47.53
41.09.740 | Reator eletrônico de alto fator de potência com partida instantânea, para duas lâmpadas fluorescentes tubulares, base bipino bilateral, 28 W - 127 V / 220 V | UN | 72.89 | 7.27 | 80.16
41.09.750 | Reator eletrônico de alto fator de potência com partida instantânea, para duas lâmpadas fluorescentes tubulares, base bipino bilateral, 32 W - 127 V / 220 V | UN | 39.07 | 14.56 | 53.63
41.09.830 | Reator eletrônico de alto fator de potência com partida instantânea, para duas lâmpadas fluorescentes tubulares "HO", base bipino bilateral, 110 W - 220 V | UN | 102.11 | 14.56 | 116.67
41.09.870 | Reator eletrônico de alto fator de potência com partida instantânea, para uma lâmpada fluorescente compacta "2U", base G24q-3, 26 W - 220 V | UN | 27.16 | 7.27 | 34.43
41.09.890 | Reator eletrônico de alto fator de potência com partida instantânea, para duas lâmpadas fluorescentes compactas "2U", base G24q-3, 26 W - 220 V | UN | 37.77 | 14.56 | 52.33
41.10 | Postes e acessorios
41.10.060 | Braço em tubo de ferro galvanizado de 1´ x 1,00 m para fixação de uma luminária | UN | 66 | 50.91 | 116.91
41.10.070 | Cruzeta reforçada em ferro galvanizado para fixação de quatro luminárias | UN | 680.44 | 50.91 | 731.35
41.10.080 | Cruzeta reforçada em ferro galvanizado para fixação de duas luminárias | UN | 469.99 | 50.91 | 520.9
41.10.260 | Poste telecônico curvo em aço SAE 1010/1020 galvanizado a fogo, altura de 8,00 m | UN | 2129.78 | 218.2 | 2347.98
41.10.330 | Poste telecônico reto em aço SAE 1010/1020 galvanizado a fogo, altura de 10,00 m | UN | 2678.28 | 80.96 | 2759.24
41.10.340 | Poste telecônico reto em aço SAE 1010/1020 galvanizado a fogo, altura de 8,00 m | UN | 2164.67 | 80.96 | 2245.63
41.10.400 | Poste telecônico em aço SAE 1010/1020 galvanizado a fogo, com espera para uma luminária, altura de 3,00 m | UN | 679.84 | 52.15 | 731.99
41.10.410 | Poste telecônico em aço SAE 1010/1020 galvanizado a fogo, com espera para duas luminárias, altura de 3,00 m | UN | 828.42 | 52.15 | 880.57
41.10.430 | Poste telecônico reto em aço SAE 1010/1020 galvanizado a fogo, altura de 6,00 m | UN | 1468.01 | 80.96 | 1548.97
41.10.490 | Poste telecônico reto em aço SAE 1010/1020 galvanizado a fogo, com base, altura de 7,00 m | UN | 1273.28 | 367.4 | 1640.68
41.10.500 | Poste telecônico reto em aço SAE 1010/1020 galvanizado a fogo, altura de 4,00 m | UN | 1093.37 | 80.96 | 1174.33
41.11 | Aparelho de iluminacao publica e decorativa
41.11.060 | Luminária fechada para iluminação pública tipo pétala pequena | UN | 598.56 | 25.46 | 624.02
41.11.094 | Luminária LED de embutir para caixa de luz 4x2cm, para uso externo, tipo balizador de 3W | UN | 39.62 | 10.92 | 50.54
41.11.100 | Luminária retangular fechada para iluminação externa em poste, tipo pétala grande | UN | 468.39 | 25.46 | 493.85
41.11.110 | Luminária retangular fechada para iluminação externa em poste, tipo pétala pequena | UN | 429.93 | 25.46 | 455.39
41.11.440 | Suporte tubular de fixação em poste para 1 luminária tipo pétala | UN | 81.8 | 10.92 | 92.72
41.11.450 | Suporte tubular de fixação em poste para 2 luminárias tipo pétala | UN | 103.76 | 10.92 | 114.68
41.11.702 | Luminária LED solar integrada para poste, eficiência mínima de 130,5 lm/W | UN | 6439.51 | 123.87 | 6563.38
41.11.703 | Luminária LED retangular para poste de 14.160 até 17.475 lm, eficiência mínima 118 lm/W | UN | 1264.13 | 25.46 | 1289.59
41.11.711 | Luminária LED retangular para parede/piso de 11.838 até 12.150 lm, eficiência mínima 107 lm/W | UN | 786.5 | 25.46 | 811.96
41.11.712 | Luminária LED redonda para piso/parede, potência 6W - bivolt | UN | 112.6 | 25.46 | 138.06
41.11.721 | Luminária LED retangular para poste de 6250 até 6674 lm, eficiência mínima 113 lm/W | UN | 940.2 | 25.46 | 965.66
41.12 | Aparelho de iluminacao de longo alcance e especifica
41.12.050 | Projetor retangular fechado, com alojamento para reator, para lâmpada vapor metálico ou vapor de sódio de 150 W a 400 W | UN | 1131.21 | 18.2 | 1149.41
41.12.060 | Projetor retangular fechado, para lâmpada vapor de sódio de 1.000 W ou vapor metálico de 2.000 W | UN | 714.7 | 18.2 | 732.9
41.12.070 | Projetor retangular fechado, para lâmpada vapor metálico de 70 W/150 W ou halógena de 300 W/500 W | UN | 654.86 | 18.2 | 673.06
41.12.080 | Projetor retangular fechado, para lâmpada vapor metálico ou vapor de sódio de 250 W/400 W | UN | 340.49 | 18.2 | 358.69
41.12.090 | Projetor cônico fechado, para lâmpadas vapor metálico, vapor de sódio de 250 W/400 W ou mista de 250 W/500 W | UN | 808.68 | 18.2 | 826.88
41.12.210 | Projetor LED modular de 150 a 200W, eficiência mínima de 125 l/W, para uso externo | UN | 947.81 | 18.2 | 966.01
41.13 | Aparelho de iluminacao a prova de tempo, gases e vapores
41.13.030 | Luminária blindada retangular de embutir, para lâmpada de 160 W | UN | 201.97 | 14.56 | 216.53
41.13.040 | Luminária blindada de sobrepor ou pendente em calha fechada, para 1 lâmpada fluorescente de 32 W/36 W/40 W | UN | 260.09 | 14.56 | 274.65
41.13.050 | Luminária blindada de sobrepor ou pendente em calha fechada, para 2 lâmpadas fluorescentes de 32 W/36 W/40 W | UN | 208.77 | 14.56 | 223.33
41.13.102 | Luminária blindada tipo arandela de 45º e 90º, para lâmpada LED | UN | 226.12 | 14.56 | 240.68
41.13.200 | Luminária blindada oval de sobrepor ou arandela, para lâmpada fluorescentes compacta | UN | 89.17 | 14.56 | 103.73
41.14 | Aparelho de iluminacao comercial e industrial
41.14.020 | Luminária retangular de embutir tipo calha fechada, com difusor plano, para 2 lâmpadas fluorescentes tubulares de 28 W/32 W/36 W/54 W | UN | 154.95 | 14.56 | 169.51
41.14.070 | Luminária retangular de sobrepor tipo calha aberta, para 2 lâmpadas fluorescentes tubulares de 32 W | UN | 53.72 | 14.56 | 68.28
41.14.090 | Luminária retangular de sobrepor tipo calha fechada, com difusor translúcido, para 2 lâmpadas fluorescentes de 28 W/32 W/36 W/54 W | UN | 151.74 | 14.56 | 166.3
41.14.210 | Luminária quadrada de embutir tipo calha aberta com aletas planas, para 2 lâmpadas fluorescentes compactas de 18 W/26 W | UN | 58.32 | 18.2 | 76.52
41.14.310 | Luminária redonda de embutir com difusor recuado, para 1 ou 2 lâmpadas fluorescentes compactas de 15 W/18 W/20 W/23 W/26 W | UN | 89.95 | 14.56 | 104.51
41.14.390 | Luminária retangular de sobrepor tipo calha aberta, com refletor em alumínio de alto brilho, para 2 lâmpadas fluorescentes tubulares 32 W/36 W | UN | 113.76 | 14.56 | 128.32
41.14.430 | Luminária quadrada de embutir tipo calha aberta, com refletor e aleta parabólicas em alumínio de alto brilho, para 4 lâmpadas fluorescentes de 14 W/16 W/18 W | UN | 183.35 | 14.56 | 197.91
41.14.510 | Luminária industrial pendente com refletor prismático sem alojamento para reator, para lâmpadas vapor de sódio/metálico ou mista de 150/250/400W | UN | 144.45 | 10.92 | 155.37
41.14.530 | Luminária redonda de sobrepor com difusor em vidro temperado jateado para 1 ou 2 lâmpadas fluorescentes compactas de 18/26W | UN | 51.74 | 10.92 | 62.66
41.14.560 | Luminária retangular de embutir tipo calha aberta com aletas parabólicas para 2 lâmpadas fluorescentes tubulares de 28/54W | UN | 128.67 | 14.56 | 143.23
41.14.590 | Luminária industrial pendente tipo calha aberta instalação em perfilado para 1 ou 2 lâmpadas fluorescentes tubulares 14W | UN | 69.18 | 18.2 | 87.38
41.14.600 | Luminária industrial pendente tipo calha aberta instalação em perfilado para 1 ou 2 lâmpadas fluorescentes tubulares 28/54W | UN | 94.26 | 18.2 | 112.46
41.14.620 | Luminária retangular de sobrepor tipo calha aberta com refletor e aletas parabólicas para 2 lâmpadas fluorescentes tubulares 28/54W | UN | 137.82 | 18.2 | 156.02
41.14.640 | Luminária retangular de embutir tipo calha aberta com refletor em alumínio de alto brilho para 2 lâmpadas fluorescentes tubulares de 28W/54W | UN | 90.43 | 18.2 | 108.63
41.14.670 | Luminária triangular de sobrepor tipo arandela para fluorescente compacta de 15/20/23W | UN | 71.48 | 18.2 | 89.68
41.14.730 | Luminária redonda de embutir com refletor em alumínio jateado e difusor em vidro para 2 lâmpadas fluorescentes compactas duplas de 18/26W | UN | 59.28 | 14.56 | 73.84
41.14.740 | Luminária retangular de embutir assimétrica para 1 lâmpada fluorescente tubular de 14W | UN | 105.95 | 14.56 | 120.51
41.14.750 | Luminária redonda de sobrepor ou pendente com refletor em alumínio anodizado facho concentrado para 1 lâmpada vapor metálico elipsoidal de 250 ou 400W | UN | 362.31 | 14.56 | 376.87
41.14.780 | Luminária retangular de sobrepor tipo calha fechada, com difusor plano, para 4 lâmpadas fluorescentes tubulares de 14/16/18 W | UN | 194.81 | 14.56 | 209.37
41.14.790 | Luminária retangular de embutir tipo calha aberta com refletor assimétrico em alumínio de alto brilho para 2 lâmpadas fluorescentes tubulares de 28/54W | UN | 161.32 | 14.56 | 175.88
41.15 | Aparelho de iluminacao interna decorativa
41.15.170 | Luminária redonda de embutir, com foco orientável e acessório antiofuscante, para 1 lâmpada dicroica de 50 W | UN | 40.04 | 10.92 | 50.96
41.20 | Reparos, conservacoes e complementos - GRUPO 41
41.20.020 | Recolocação de aparelhos de iluminação ou projetores fixos em teto, piso ou parede | UN | 0.37 | 14.56 | 14.93
41.20.080 | Plafon plástico e/ou PVC para acabamento de ponto de luz, com soquete E-27 para lâmpada fluorescente compacta | UN | 6.51 | 2.9 | 9.41
41.20.120 | Recolocação de reator | UN |  | 14.56 | 14.56
41.20.130 | Recolocação de lâmpada | UN |  | 2.9 | 2.9
41.31 | Iluminacao Led
41.31.040 | Luminária LED retangular de sobrepor com difusor translúcido, 4000 K, fluxo luminoso de 3690 a 4800 lm, potência de 38 a 41 W | UN | 314.28 | 14.56 | 328.84
41.31.070 | Luminária LED quadrada de sobrepor com difusor prismático translúcido, 4000 K, fluxo luminoso de 1363 a 1800 lm, potência de 15 a 24 W | UN | 240.97 | 10.92 | 251.89
41.31.080 | Luminária LED redonda de embutir com difusor translúcido, 4000 K, fluxo luminoso de 800 a 1060 lm, potência de 9 a 12 W | UN | 136.79 | 14.56 | 151.35
41.31.087 | Luminária LED redonda de sobrepor com difusor recuado translucido, 4000 K, fluxo luminoso de 1900 a 2000 lm, potência de 17 a 19 W | UN | 245.99 | 10.92 | 256.91
41.31.100 | Projetor LED verde retangular, foco orientável, para fixação no piso ou parede, potência de 7,5 W | UN | 39.34 | 10.92 | 50.26
42 | PARA-RAIOS PARA EDIFICACAO
42.01 | Complementos para para-raios
42.01.020 | Captor tipo Franklin, h= 300 mm, 4 pontos, 1 descida, acabamento cromado | UN | 86.51 | 9.1 | 95.61
42.01.040 | Captor tipo Franklin, h= 300 mm, 4 pontos, 2 descidas, acabamento cromado | UN | 76.69 | 9.1 | 85.79
42.01.060 | Luva de redução galvanizada de 2´ x 3/4´ | UN | 73.26 | 9.1 | 82.36
42.01.080 | Niple duplo galvanizado de 2´ | UN | 49.54 | 9.1 | 58.64
42.01.086 | Captor tipo terminal aéreo, h= 300 mm em alumínio | UN | 5.43 | 9.1 | 14.53
42.01.090 | Captor tipo terminal aéreo, h= 300 mm, diâmetro de 1/4´ em cobre | UN | 11 | 9.1 | 20.1
42.01.096 | Captor tipo terminal aéreo, h= 250 mm, diâmetro de 3/8´ galvanizado a fogo | UN | 12.95 | 9.1 | 22.05
42.01.098 | Captor tipo terminal aéreo, h= 600 mm, diâmetro de 3/8´ galvanizado a fogo | UN | 15.53 | 9.1 | 24.63
42.02 | Isolador galvanizado uso geral
42.02.010 | Isolador galvanizado uso geral, simples com rosca mecânica | UN | 5.31 | 9.1 | 14.41
42.02.020 | Isolador galvanizado uso geral, reforçado para fixação a 90° | UN | 13.8 | 9.1 | 22.9
42.02.040 | Isolador galvanizado uso geral, simples com chapa de encosto | UN | 4.9 | 9.1 | 14
42.02.060 | Isolador galvanizado uso geral, reforçado com chapa de encosto | UN | 7.08 | 9.1 | 16.18
42.02.080 | Isolador galvanizado uso geral, simples com calha para telha ondulada | UN | 12.64 | 9.1 | 21.74
42.02.100 | Isolador galvanizado uso geral, reforçado com calha para telha ondulada | UN | 14.83 | 9.1 | 23.93
42.03 | Isolador galvanizado para mastro
42.03.020 | Isolador galvanizado para mastro de diâmetro 2´, simples com 1 descida | UN | 8.24 | 9.1 | 17.34
42.03.040 | Isolador galvanizado para mastro de diâmetro 2´, simples com 2 descidas | UN | 13.62 | 9.1 | 22.72
42.03.060 | Isolador galvanizado para mastro de diâmetro 2´, reforçado com 1 descida | UN | 12.45 | 9.1 | 21.55
42.03.080 | Isolador galvanizado para mastro de diâmetro 2´, reforçado com 2 descidas | UN | 13.54 | 9.1 | 22.64
42.04 | Componentes de sustentacao para mastro galvanizado
42.04.020 | Braçadeira de contraventagem para mastro de diâmetro 2´ | UN | 12.55 | 9.1 | 21.65
42.04.040 | Apoio para mastro de diâmetro 2´ | UN | 12 | 9.1 | 21.1
42.04.060 | Base para mastro de diâmetro 2´ | UN | 52.95 | 9.1 | 62.05
42.04.080 | Contraventagem com cabo para mastro de diâmetro 2´ | UN | 174.59 | 10.92 | 185.51
42.04.120 | Mastro simples galvanizado de diâmetro 2´ | M | 78.62 | 10.92 | 89.54
42.04.140 | Suporte porta bandeira simples para mastro de diâmetro 2´ | UN | 17.46 | 9.1 | 26.56
42.04.160 | Suporte porta bandeira reforçado para mastro de diâmetro 2´ | UN | 36.37 | 9.1 | 45.47
42.05 | Componentes para cabo de descida
42.05.010 | Sinalizador de obstáculo simples, sem célula fotoelétrica | UN | 39.65 | 9.1 | 48.75
42.05.020 | Braçadeira para fixação do aparelho sinalizador para mastro de diâmetro 2´ | UN | 15.65 | 9.1 | 24.75
42.05.030 | Sinalizador de obstáculo duplo, sem célula fotoelétrica | UN | 73.42 | 9.1 | 82.52
42.05.050 | Sinalizador de obstáculo simples, com célula fotoelétrica | UN | 59.67 | 9.1 | 68.77
42.05.070 | Sinalizador de obstáculo duplo, com célula fotoelétrica | UN | 123.38 | 9.1 | 132.48
42.05.100 | Caixa de inspeção suspensa | UN | 18.38 | 36.39 | 54.77
42.05.110 | Conector cabo/haste de 3/4´ | UN | 22.21 | 3.64 | 25.85
42.05.120 | Conector de emenda em latão para cabo de até 50 mm² com 4 parafusos | UN | 27.65 | 3.64 | 31.29
42.05.140 | Conector olhal cabo/haste de 3/4´ | UN | 16.24 | 3.64 | 19.88
42.05.160 | Conector olhal cabo/haste de 5/8´ | UN | 5.97 | 3.64 | 9.61
42.05.170 | Vergalhão liso de aço galvanizado, diâmetro de 3/8´ | M | 14.21 | 14.56 | 28.77
42.05.180 | Esticador em latão para cabo de cobre | UN | 21.27 | 9.1 | 30.37
42.05.190 | Haste de aterramento de 3/4'' x 3 m | UN | 235.73 | 18.2 | 253.93
42.05.200 | Haste de aterramento de 5/8'' x 2,4 m | UN | 128.08 | 18.2 | 146.28
42.05.210 | Haste de aterramento de 5/8'' x 3 m | UN | 160.02 | 18.2 | 178.22
42.05.220 | Mastro para sinalizador de obstáculo, de 1,5 m x 3/4'' | UN | 49.55 | 9.1 | 58.65
42.05.230 | Clips de fixação para vergalhão em aço galvanizado de 3/8´ | UN | 3.41 | 7.27 | 10.68
42.05.240 | Suporte para tubo de proteção com chapa de encosto, diâmetro 2´ | UN | 9.65 | 9.1 | 18.75
42.05.250 | Barra condutora chata em alumínio de 3/4´ x 1/4´, inclusive acessórios de fixação | M | 15.97 | 18.2 | 34.17
42.05.260 | Suporte para tubo de proteção com grapa para chumbar, diâmetro 2´ | UN | 10.96 | 9.1 | 20.06
42.05.270 | Conector em latão estanhado para cabos de 16 a 50 mm² e vergalhões até 3/8" | UN | 34.45 | 7.27 | 41.72
42.05.290 | Suporte para fixação de terminal aéreo e/ou de cabo de cobre nu, com base plana | UN | 5.32 | 9.1 | 14.42
42.05.300 | Tampa para caixa de inspeção cilíndrica, aço galvanizado | UN | 46.28 | 1.82 | 48.1
42.05.310 | Caixa de inspeção do terra cilíndrica em PVC rígido, diâmetro de 300 mm - h= 250 mm | UN | 21.76 | 9.1 | 30.86
42.05.320 | Caixa de inspeção do terra cilíndrica em PVC rígido, diâmetro de 300 mm - h= 400 mm | UN | 38.27 | 9.1 | 47.37
42.05.330 | Caixa de inspeção do terra cilíndrica em PVC rígido, diâmetro de 300 mm - h= 600 mm | UN | 50.42 | 9.1 | 59.52
42.05.340 | Barra condutora chata em cobre de 3/4´ x 3/16´, inclusive acessórios de fixação | M | 164.25 | 18.2 | 182.45
42.05.370 | Caixa de equalização, de embutir, em aço com barramento, de 400 x 400 mm e tampa | UN | 554.77 | 36.39 | 591.16
42.05.380 | Caixa de equalização, de embutir, em aço com barramento, de 200 x 200 mm e tampa | UN | 379.04 | 36.39 | 415.43
42.05.390 | Presilha em latão para cabos de 16 até 50 mm² | UN | 1.45 | 1.45 | 2.9
42.05.410 | Suporte para fixação de terminal aéreo e/ou de cabo de cobre nu, com base ondulada | UN | 7.26 | 9.1 | 16.36
42.05.440 | Barra condutora chata em alumínio de 7/8´ x 1/8´, inclusive acessórios de fixação | M | 9.57 | 18.2 | 27.77
42.05.450 | Conector com rabicho e porca em latão para cabo de 16 a 35 mm² | UN | 17.85 | 3.64 | 21.49
42.05.510 | Suporte para fixação de fita de alumínio 7/8" x 1/8" e/ou cabo de cobre nu, com base ondulada | UN | 7.27 | 9.1 | 16.37
42.05.520 | Suporte para fixação de fita de alumínio 7/8" x 1/8", com base plana | UN | 5.98 | 9.1 | 15.08
42.05.542 | Tela equipotencial em aço inoxidável, largura de 200 mm, espessura de 1,4 mm | M | 68.24 | 9.1 | 77.34
42.05.550 | Cordoalha flexível "Jumpers" de 25 x 235 mm, com 4 furos de 11 mm | UN | 59.44 | 9.1 | 68.54
42.05.560 | Cordoalha flexível "Jumpers" de 25 x 300 mm, com 4 furos de 11 mm | UN | 68.81 | 9.1 | 77.91
42.05.570 | Terminal estanhado com 1 furo e 1 compressão - 16 mm² | UN | 5.6 | 9.1 | 14.7
42.05.580 | Terminal estanhado com 1 furo e 1 compressão - 35 mm² | UN | 7.88 | 9.1 | 16.98
42.05.590 | Terminal estanhado com 1 furo e 1 compressão - 50 mm² | UN | 11.41 | 9.1 | 20.51
42.05.620 | Terminal estanhado com 2 furos e 1 compressão - 50 mm² | UN | 18.42 | 9.1 | 27.52
42.05.630 | Conector tipo ´X´ para aterramento de telas, acabamento estanhado, para cabo de 16 - 50 mm² | UN | 81.39 | 9.1 | 90.49
42.05.650 | Malha fechada pré-fabricada em fio de cobre de 16mm e mesch 30 x 30cm para aterramento | M2 | 198.55 | 3.63 | 202.18
42.20 | Reparos, conservacoes e complementos - GRUPO 42
42.20.080 | Solda exotérmica conexão cabo-cabo horizontal em X, bitola do cabo de 16-16mm² a 35-35mm² | UN | 8.53 | 18.2 | 26.73
42.20.090 | Solda exotérmica conexão cabo-cabo horizontal em X, bitola do cabo de 50-25mm² a 95-50mm² | UN | 17.06 | 18.2 | 35.26
42.20.120 | Solda exotérmica conexão cabo-cabo horizontal em X sobreposto, bitola do cabo de 35-35mm² a 50-35mm² | UN | 17.06 | 18.2 | 35.26
42.20.130 | Solda exotérmica conexão cabo-cabo horizontal em X sobreposto, bitola do cabo de 50-50mm² a 95-50mm² | UN | 30.68 | 18.2 | 48.88
42.20.150 | Solda exotérmica conexão cabo-cabo horizontal em T, bitola do cabo de 16-16mm² a 50-35mm², 70-35mm² e 95-35mm² | UN | 8.74 | 18.2 | 26.94
42.20.160 | Solda exotérmica conexão cabo-cabo horizontal em T, bitola do cabo de 50-50mm² a 95-50mm² | UN | 16.93 | 18.2 | 35.13
42.20.170 | Solda exotérmica conexão cabo-cabo horizontal reto, bitola do cabo de 16mm² a 70mm² | UN | 8.54 | 18.2 | 26.74
42.20.190 | Solda exotérmica conexão cabo-haste em X sobreposto, bitola do cabo de 35mm² a 50mm² para haste de 5/8" e 3/4" | UN | 30.78 | 18.2 | 48.98
42.20.210 | Solda exotérmica conexão cabo-haste em T, bitola do cabo de 35mm² para haste de 5/8" e 3/4" | UN | 17.22 | 18.2 | 35.42
42.20.220 | Solda exotérmica conexão cabo-haste em T, bitola do cabo de 50mm² a 95mm² para haste de 5/8" e 3/4" | UN | 30.42 | 18.2 | 48.62
42.20.230 | Solda exotérmica conexão cabo-haste na lateral, bitola do cabo de 25mm² a 70mm² para haste de 5/8" e 3/4" | UN | 17.43 | 18.2 | 35.63
42.20.240 | Solda exotérmica conexão cabo-haste no topo, bitola do cabo de 25mm² a 35mm² para haste de 5/8" | UN | 16.33 | 18.2 | 34.53
42.20.250 | Solda exotérmica conexão cabo-haste no topo, bitola do cabo de 50mm² a 95mm² para haste de 5/8" e 3/4" | UN | 17.01 | 18.2 | 35.21
42.20.260 | Solda exotérmica conexão cabo-ferro de construção com cabo paralelo, bitola do cabo de 35mm² para haste de 5/8" e 3/4" | UN | 8.79 | 18.2 | 26.99
42.20.270 | Solda exotérmica conexão cabo-ferro de construção com cabo paralelo, bitola do cabo de 50mm² a 70mm² para haste de 5/8" e 3/4" | UN | 18.51 | 18.2 | 36.71
42.20.280 | Solda exotérmica conexão cabo-ferro de construção com cabo em X sobreposto, bitola do cabo de 35mm² a 70mm² para haste de 5/8" | UN | 16.82 | 18.2 | 35.02
42.20.290 | Solda exotérmica conexão cabo-ferro de construção com cabo em X sobreposto, bitola do cabo de 35mm² a 70mm² para haste de 3/8" | UN | 17.09 | 18.2 | 35.29
42.20.300 | Solda exotérmica conexão cabo-terminal com duas fixações, bitola do cabo de 25mm² a 50mm² para terminal 3x25 | UN | 8.44 | 18.2 | 26.64
42.20.310 | Solda exotérmica conexão cabo-superfície de aço, bitola do cabo de 16mm² a 35mm² | UN | 8.94 | 18.2 | 27.14
42.20.320 | Solda exotérmica conexão cabo-superfície de aço, bitola do cabo de 50mm² a 95mm² | UN | 17.16 | 18.2 | 35.36
43 | APARELHOS ELETRICOS, HIDRAULICOS E A GAS.
43.01 | Bebedouros
43.01.012 | Purificador de pressão elétrico em chapa eletrozincado pré-pintada e tampo em aço inoxidável, tipo coluna, capacidade de refrigeração de 2 l/h - simples | UN | 1243.54 | 50.91 | 1294.45
43.01.032 | Purificador de pressão elétrico em chapa eletrozincado pré-pintada e tampo em aço inoxidável, tipo coluna, capacidade de refrigeração de 2 l/h - conjugado | UN | 1407.76 | 50.91 | 1458.67
43.02 | Chuveiros
43.02.010 | Chuveiro frio em PVC, diâmetro de 10 cm | UN | 10.04 | 18.2 | 28.24
43.02.070 | Chuveiro com válvula de acionamento antivandalismo, DN= 3/4´ | UN | 634.92 | 34.57 | 669.49
43.02.080 | Chuveiro elétrico de 6.500W / 220V com resistência blindada | UN | 399.6 | 29.14 | 428.74
43.02.100 | Chuveiro com jato regulável em metal com acabamento cromado | UN | 157.02 | 18.2 | 175.22
43.02.122 | Chuveiro frio em PVC, com registro e tubo de ligação acoplados | UN | 10.9 | 21.83 | 32.73
43.02.140 | Chuveiro elétrico de 5.500 W / 220 V em PVC | UN | 74.38 | 29.14 | 103.52
43.02.160 | Chuveiro lava-olhos, acionamento manual, tubulação em ferro galvanizado com pintura epóxi cor verde | UN | 2041.1 | 72.78 | 2113.88
43.02.170 | Chuveiro elétrico de 7.500W / 220 V, com resistência blindada | UN | 433.66 | 29.14 | 462.8
43.02.180 | Ducha eletrônica de 6.800W até 7.900 W / 220 V | UN | 141.81 | 29.14 | 170.95
43.03 | Aquecedores
43.03.050 | Aquecedor a gás de acumulação, capacidade 300 l | UN | 14690.36 | 145.56 | 14835.92
43.03.130 | Aquecedor a gás de acumulação, capacidade 500 l | UN | 13061.68 | 163.76 | 13225.44
43.03.212 | Aquecedor de passagem elétrico individual, baixa pressão - 5.000 W / 6.400 W | UN | 474.48 | 181.95 | 656.43
43.03.220 | Sistema de aquecimento de passagem a gás com sistema misturador para abastecimento de até 08 duchas | CJ | 11476.28 | 3840.48 | 15316.76
43.03.230 | Sistema de aquecimento de passagem a gás com sistema misturador para abastecimento de até 16 duchas | CJ | 20623.9 | 4320.54 | 24944.44
43.03.240 | Sistema de aquecimento de passagem a gás com sistema misturador para abastecimento de até 24 duchas | CJ | 26386 | 5080.73 | 31466.73
43.03.500 | Coletor em alumínio para sistema de aquecimento solar com área coletora até 1,60 m² | UN | 1081.71 | 37.87 | 1119.58
43.03.510 | Coletor em alumínio para sistema de aquecimento solar com área coletora até 2,00 m² | UN | 1448.52 | 47.33 | 1495.85
43.03.550 | Reservatório térmico horizontal em aço inoxidável AISI 304, capacidade de 500 litros | UN | 2938.59 | 50.91 | 2989.5
43.04 | Torneiras eletricas
43.04.020 | Torneira elétrica | UN | 192.59 | 29.14 | 221.73
43.05 | Exaustor, ventilador e circulador de ar
43.05.030 | Exaustor elétrico em plástico, vazão de 150 a 190m³/h | UN | 361.77 | 36.39 | 398.16
43.05.100 | Insuflador de ar compacto, para renovação de ar em ambientes, vazão máxima 93 m³/h | UN | 289.48 | 36.39 | 325.87
43.06 | Emissores de som
43.06.010 | Cigarra de embutir 50/60HZ até 127V, com placa | UN | 30.74 | 18.2 | 48.94
43.07 | Aparelho condicionador de ar
43.07.070 | Ar condicionado a frio, tipo split piso teto com capacidade de 48.000 BTU/h | CJ | 7060.54 | 297.69 | 7358.23
43.07.300 | Ar condicionado a frio, tipo split cassete com capacidade de 18.000 BTU/h | CJ | 6638.44 | 288.41 | 6926.85
43.07.310 | Ar condicionado a frio, tipo split cassete com capacidade de 24.000 BTU/h | CJ | 7615.11 | 297.69 | 7912.8
43.07.320 | Ar condicionado a frio, tipo split cassete com capacidade de 36.000 BTU/h | CJ | 11318.03 | 297.69 | 11615.72
43.07.330 | Ar condicionado a frio, tipo split parede com capacidade de 12.000 BTU/h | CJ | 2820.52 | 288.41 | 3108.93
43.07.340 | Ar condicionado a frio, tipo split parede com capacidade de 18.000 BTU/h | CJ | 3842.95 | 288.41 | 4131.36
43.07.350 | Ar condicionado a frio, tipo split parede com capacidade de 24.000 BTU/h | CJ | 5432.83 | 297.69 | 5730.52
43.07.360 | Ar condicionado a frio, tipo split parede com capacidade de 30.000 BTU/h | CJ | 6291.87 | 297.69 | 6589.56
43.07.380 | Ar condicionado a frio, tipo split piso teto com capacidade de 24.000 BTU/h | CJ | 6427.05 | 297.69 | 6724.74
43.07.390 | Ar condicionado a frio, tipo split piso teto com capacidade de 36.000 BTU/h | CJ | 9416.69 | 297.69 | 9714.38
43.08 | Equipamentos para sistema VRF ar condicionado
43.08.001 | Condensador para sistema VRF de ar condicionado, capacidade até 6 TR | UN | 36238.23 | 675.44 | 36913.67
43.08.002 | Condensador para sistema VRF de ar condicionado, capacidade de 8 TR a 10 TR | UN | 41889.77 | 675.44 | 42565.21
43.08.003 | Condensador para sistema VRF de ar condicionado, capacidade de 11 TR a 13 TR | UN | 48400.55 | 675.44 | 49075.99
43.08.004 | Condensador para sistema VRF de ar condicionado, capacidade de 14 TR a 16 TR | UN | 53936.94 | 675.44 | 54612.38
43.08.020 | Evaporador para sistema VRF de ar condicionado, tipo parede, capacidade de 1 TR | UN | 3484.32 | 591.01 | 4075.33
43.08.021 | Evaporador para sistema VRF de ar condicionado, tipo parede, capacidade de 2 TR | UN | 4504.61 | 591.01 | 5095.62
43.08.022 | Evaporador para sistema VRF de ar condicionado, tipo parede, capacidade de 3 TR | UN | 6056.92 | 591.01 | 6647.93
43.08.030 | Evaporador para sistema VRF de ar condicionado, tipo piso teto, capacidade de 1 TR | UN | 3878.83 | 591.01 | 4469.84
43.08.031 | Evaporador para sistema VRF de ar condicionado, tipo piso teto, capacidade de 2 TR | UN | 4466.35 | 591.01 | 5057.36
43.08.032 | Evaporador para sistema VRF de ar condicionado, tipo piso teto, capacidade de 3 TR | UN | 5302.67 | 591.01 | 5893.68
43.08.033 | Evaporador para sistema VRF de ar condicionado, tipo piso teto, capacidade de 4 TR | UN | 6141.67 | 591.01 | 6732.68
43.08.040 | Evaporador para sistema VRF de ar condicionado, tipo cassete, capacidade de 1 TR | UN | 3579.83 | 591.01 | 4170.84
43.08.041 | Evaporador para sistema VRF de ar condicionado, tipo cassete, capacidade de 2 TR | UN | 4067.14 | 591.01 | 4658.15
43.08.042 | Evaporador para sistema VRF de ar condicionado, tipo cassete, capacidade de 3 TR | UN | 4414.43 | 591.01 | 5005.44
43.08.043 | Evaporador para sistema VRF de ar condicionado, tipo cassete, capacidade de 4 TR | UN | 4559.24 | 591.01 | 5150.25
43.10 | Bombas centrifugas, uso geral
43.10.050 | Conjunto motor-bomba (centrífuga) 10 cv, monoestágio, Hman= 24 a 36 mca, Q= 53 a 45 m³/h | UN | 7921.57 | 203.64 | 8125.21
43.10.090 | Conjunto motor-bomba (centrífuga) 20 cv, monoestágio, Hman= 40 a 70 mca, Q= 76 a 28 m³/h | UN | 13779.95 | 203.64 | 13983.59
43.10.110 | Conjunto motor-bomba (centrífuga) 5 cv, monoestágio, Hmam= 14 a 26 mca, Q= 56 a 30 m³/h | UN | 3823.43 | 203.64 | 4027.07
43.10.130 | Conjunto motor-bomba (centrífuga) 3/4 cv, monoestágio, Hman= 10 a 16 mca, Q= 12,7 a 8 m³/h | UN | 2019.81 | 203.64 | 2223.45
43.10.210 | Conjunto motor-bomba (centrífuga) 60 cv, monoestágio, Hman= 90 a 125 mca, Q= 115 a 50 m³/h | UN | 34502.01 | 203.64 | 34705.65
43.10.230 | Conjunto motor-bomba (centrífuga) 2 cv, monoestágio, Hman= 12 a 27 mca, Q= 25 a 8 m³/h | UN | 2597.26 | 203.64 | 2800.9
43.10.250 | Conjunto motor-bomba (centrífuga) 15 cv, monoestágio, Hman= 30 a 60 mca, Q= 82 a 20 m³/h | UN | 8172.81 | 203.64 | 8376.45
43.10.290 | Conjunto motor-bomba (centrífuga) 5 cv, monoestágio, Hman= 24 a 33 mca, Q= 41,6 a 35,2 m³/h | UN | 3731.77 | 203.64 | 3935.41
43.10.450 | Conjunto motor-bomba (centrífuga) 30 cv, monoestágio, Hman= 20 a 50 mca, Q= 197 a 112 m³/h | UN | 15251.58 | 203.64 | 15455.22
43.10.452 | Conjunto motor-bomba (centrífuga) 1,5 cv, multiestágio, Hman= 20 a 35 mca, Q= 7,1 a 4,5 m³/h | UN | 3174.48 | 203.64 | 3378.12
43.10.454 | Conjunto motor-bomba (centrífuga) 3 cv, multiestágio, Hman= 30 a 45 mca, Q= 12,4 a 8,4 m³/h | UN | 4291.62 | 203.64 | 4495.26
43.10.456 | Conjunto motor-bomba (centrífuga) 3 cv, multiestágio, Hman= 35 a 60 mca, Q= 7,8 a 5,8 m³/h | UN | 4814.4 | 203.64 | 5018.04
43.10.480 | Conjunto motor-bomba (centrífuga) 7,5 cv, multiestágio, Hman= 30 a 80 mca, Q= 21,6 a 12,0 m³/h | UN | 6678.61 | 203.64 | 6882.25
43.10.490 | Conjunto motor-bomba (centrífuga) 5 cv, multiestágio, Hman= 25 a 50 mca, Q= 21,0 a 13,3 m³/h | UN | 5068.14 | 203.64 | 5271.78
43.10.620 | Conjunto motor-bomba (centrífuga), 0,5 cv, monoestágio, Hman= 10 a 20 mca, Q= 7,5 a 1,5 m³/h | UN | 1293.29 | 203.64 | 1496.93
43.10.670 | Conjunto motor-bomba (centrífuga) 0,5 cv, monoestágio, trifásico, Hman= 9 a 21 mca, Q= 8,3 a 2,0 m³/h | UN | 1049.95 | 203.64 | 1253.59
43.10.730 | Conjunto motor-bomba (centrífuga) 30 cv, monoestágio trifásico, Hman= 70 a 94 mca, Q= 34,80 a 61,7 m³/h | UN | 14076.18 | 203.64 | 14279.82
43.10.740 | Conjunto motor-bomba (centrífuga) 20 cv, monoestágio trifásico, Hman= 62 a 90 mca, Q= 21,1 a 43,8 m³/h | UN | 10375.1 | 203.64 | 10578.74
43.10.750 | Conjunto motor-bomba (centrífuga) 1 cv, monoestágio trifásico, Hman= 8 a 25 mca e Q= 11 a 1,50 m³/h | UN | 1301.5 | 203.64 | 1505.14
43.10.770 | Conjunto motor-bomba (centrífuga) 40 cv, monoestágio trifásico, Hman= 45 a 75 mca e Q= 120 a 75 m³/h | UN | 24242.94 | 203.64 | 24446.58
43.10.780 | Conjunto motor-bomba (centrífuga) 50 cv, monoestágio trifásico, Hman= 61 a 81 mca e Q= 170 a 80 m³/h | UN | 28736.12 | 203.64 | 28939.76
43.10.790 | Conjunto motor-bomba (centrífuga) 1 cv, multiestágio trifásico, Hman= 15 a 30 mca, Q= 6,5 a 4,2 m³/h | UN | 1654.5 | 203.64 | 1858.14
43.10.794 | Conjunto motor-bomba (centrífuga) 1 cv, multiestágio trifásico, Hman= 70 a 115 mca e Q= 1,0 a 1,6 m³/h | UN | 2813.19 | 203.64 | 3016.83
43.11 | Bombas submersiveis
43.11.050 | Conjunto motor-bomba submersível para poço profundo de 6´, Q= 10 a 20m³/h, Hman= 80 a 48 mca, até 6 HP | UN | 6870.12 | 436.68 | 7306.8
43.11.060 | Conjunto motor-bomba submersível para poço profundo de 6´, Q= 10 a 20m³/h, Hman= 108 a 64,5 mca, 8 HP | UN | 7915.12 | 436.68 | 8351.8
43.11.100 | Conjunto motor-bomba submersível para poço profundo de 6´, Q= 10 a 20m³/h, Hman= 274 a 170 mca, 20 HP | UN | 16654.91 | 436.68 | 17091.59
43.11.110 | Conjunto motor-bomba submersível para poço profundo de 6´, Q= 20 a 34m³/h, Hman= 56,5 a 32 mca, até 8 HP | UN | 7376.28 | 436.68 | 7812.96
43.11.130 | Conjunto motor-bomba submersível para poço profundo de 6´, Q= 20 a 34m³/h, Hman= 92,5 a 53 mca, 12,5 HP | UN | 8633.33 | 436.68 | 9070.01
43.11.150 | Conjunto motor-bomba submersível para poço profundo de 6´, Q= 20 a 34m³/h, Hman= 152 a 88 mca, 20 HP | UN | 14797.68 | 436.68 | 15234.36
43.11.320 | Conjunto motor-bomba submersível vertical para esgoto, Q= 4,8 a 25,8 m³/h, Hmam= 19 a 5 mca, potência 1 cv, diâmetro de sólidos até 20mm | UN | 5138.2 | 291.12 | 5429.32
43.11.330 | Conjunto motor-bomba submersível vertical para esgoto, Q= 4,6 a 57,2 m³/h, Hman= 13 a 4 mca, potência 2 a 3,5 cv, diâmetro de sólidos até 50mm | UN | 6909.47 | 291.12 | 7200.59
43.11.360 | Conjunto motor-bomba submersível vertical para águas residuais, Q= 2 a16 m³/h, Hman= 12 a 2 mca, potência de 0,5 cv | UN | 2034.76 | 291.12 | 2325.88
43.11.370 | Conjunto motor-bomba submersível vertical para águas residuais, Q= 3 a 20 m³/h, Hman= 13 a 5 mca, potência de 1 cv | UN | 2522.71 | 291.12 | 2813.83
43.11.380 | Conjunto motor-bomba submersível vertical para águas residuais, Q= 10 a 50 m³/h, Hman= 22 a 4 mca, potência 4 cv | UN | 5366.82 | 291.12 | 5657.94
43.11.390 | Conjunto motor-bomba submersível vertical para águas residuais, Q= 8 a 45 m³/h, Hman= 10,5 a 3,5 mca, potência 1,5 cv | UN | 3498.38 | 291.12 | 3789.5
43.11.400 | Conjunto motor-bomba submersível vertical para esgoto, Q= 3,4 a 86,3 m³/h, Hman= 14 a 5 mca, potência 5 cv | UN | 13046.33 | 291.12 | 13337.45
43.11.410 | Conjunto motor-bomba submersível vertical para esgoto, Q= 9,1 a 113,6m³/h, Hman= 20 a 15 mca, potência 10 cv | UN | 21415.79 | 291.12 | 21706.91
43.11.420 | Conjunto motor-bomba submersível vertical para esgoto, Q=9,3 a 69,0 m³/h, Hman=15 a 7 mca, potência 3cv, diâmetro de sólidos 50/65mm | UN | 6369.2 | 291.12 | 6660.32
43.11.460 | Conjunto motor-bomba submersível vertical para esgoto, Q= 40 m³/h, Hman= 40 mca, diâmetro de sólidos até 50 mm | UN | 22635.75 | 291.12 | 22926.87
43.12 | Bombas especiais, uso industrial
43.12.500 | Filtro de areia com carga de areia filtrante, vazão de 16,9 m³/h | UN | 3147.1 | 101.82 | 3248.92
43.20 | Reparos, conservacoes e complementos - GRUPO 43
43.20.130 | Caixa de passagem para condicionamento de ar tipo Split, com saída de dreno único na vertical - 39 x 22 x 6 cm | UN | 26.29 | 9.65 | 35.94
43.20.140 | Bomba de remoção de condensados para condicionadores de ar | UN | 682.09 | 36.39 | 718.48
43.20.200 | Controlador de temperatura analógico | UN | 292.83 | 18.2 | 311.03
43.20.210 | Bomba de circulação para água quente | UN | 618.27 | 18.2 | 636.47
43.20.250 | Poço termométrico em alumínio, com haste de 30mm e rosca 1/2" npt | UN | 55.99 | 7.27 | 63.26
43.20.260 | Termostato para aquecimento ou refrigeração com programação horária | UN | 534.8 | 18.2 | 553
44 | APARELHOS E METAIS HIDRAULICOS
44.01 | Aparelhos e loucas
44.01.030 | Bacia turca de louça - 6 litros | UN | 528.38 | 43.65 | 572.03
44.01.040 | Bacia sifonada com caixa de descarga acoplada e tampa - infantil | UN | 771.84 | 50.91 | 822.75
44.01.050 | Bacia sifonada de louça sem tampa - 6 litros | UN | 218.16 | 43.65 | 261.81
44.01.070 | Bacia sifonada de louça sem tampa com saída horizontal - 6 litros | UN | 402.68 | 43.65 | 446.33
44.01.100 | Lavatório de louça sem coluna | UN | 73.69 | 50.91 | 124.6
44.01.110 | Lavatório de louça com coluna | UN | 199.62 | 50.91 | 250.53
44.01.160 | Lavatório de louça pequeno com coluna suspensa - linha especial | UN | 592.55 | 50.91 | 643.46
44.01.170 | Lavatório em polipropileno | UN | 37.98 | 18.2 | 56.18
44.01.200 | Mictório de louça sifonado auto aspirante | UN | 369.69 | 50.91 | 420.6
44.01.240 | Lavatório em louça com coluna suspensa | UN | 412.59 | 50.91 | 463.5
44.01.270 | Cuba de louça de embutir oval | UN | 89.67 | 18.2 | 107.87
44.01.310 | Tanque de louça com coluna de 30 litros | UN | 605.65 | 109.17 | 714.82
44.01.360 | Tanque de louça com coluna de 18 a 20 litros | UN | 481.33 | 109.17 | 590.5
44.01.370 | Tanque em granito sintético, linha comercial - sem pertences | UN | 199.09 | 36.39 | 235.48
44.01.610 | Lavatório de louça para canto, sem coluna - sem pertences | UN | 179.38 | 18.2 | 197.58
44.01.680 | Caixa de descarga em plástico, de sobrepor, capacidade 9 litros com engate flexível | UN | 79.28 | 12.01 | 91.29
44.01.690 | Tanque de louça sem coluna de 30 litros | UN | 472.65 | 109.17 | 581.82
44.01.800 | Bacia sifonada com caixa de descarga acoplada sem tampa - 6 litros | CJ | 588.5 | 43.65 | 632.15
44.01.850 | Cuba de louça de embutir redonda | UN | 96.02 | 18.2 | 114.22
44.02 | Bancadas e tampos
44.02.062 | Tampo/bancada em granito, com frontão, espessura de 2 cm, acabamento polido | M2 | 504.3 | 60.29 | 564.59
44.02.100 | Tampo/bancada em mármore nacional espessura de 3 cm | M2 | 976.56 | 64.32 | 1040.88
44.02.200 | Tampo/bancada em concreto armado, revestido em aço inoxidável fosco polido | M2 | 1082.87 | 130.29 | 1213.16
44.02.300 | Superfície sólido mineral para bancadas, saias, frontões e/ou cubas | M2 | 2325.04 |  | 2325.04
44.03 | Acessorios e metais
44.03.010 | Dispenser toalheiro em ABS e policarbonato para bobina de 20 cm x 200 m, com alavanca | UN | 235.28 | 4.41 | 239.69
44.03.020 | Meia saboneteira de louça de embutir | UN | 39.24 | 10.61 | 49.85
44.03.030 | Dispenser toalheiro metálico esmaltado para bobina de 25cm x 50m, sem alavanca | UN | 58.98 | 4.41 | 63.39
44.03.040 | Saboneteira de louça de embutir | UN | 45.55 | 10.61 | 56.16
44.03.050 | Dispenser papel higiênico em ABS para rolão 300 / 600 m, com visor | UN | 78.36 | 4.41 | 82.77
44.03.080 | Porta-papel de louça de embutir | UN | 45.89 | 10.61 | 56.5
44.03.090 | Cabide cromado para banheiro | UN | 39.61 | 4.41 | 44.02
44.03.130 | Saboneteira tipo dispenser, para refil de 800 ml | UN | 38.98 | 4.41 | 43.39
44.03.180 | Dispenser toalheiro em ABS, para folhas | UN | 55.59 | 4.41 | 60
44.03.210 | Ducha cromada simples | UN | 59.6 | 18.2 | 77.8
44.03.260 | Armário de plástico de embutir, para lavatório | UN | 113.76 | 32.16 | 145.92
44.03.300 | Torneira volante tipo alavanca | UN | 187.16 | 13.82 | 200.98
44.03.310 | Torneira de mesa para lavatório, acionamento hidromecânico, com registro integrado regulador de vazão, em latão cromado, DN= 1/2´ | UN | 881.57 | 13.82 | 895.39
44.03.315 | Torneira de mesa com bica móvel e alavanca | UN | 99.53 | 13.82 | 113.35
44.03.316 | Torneira misturador clínica de mesa com arejador articulado, acionamento cotovelo | UN | 405.12 | 50.95 | 456.07
44.03.360 | Ducha higiênica cromada | UN | 453.32 | 18.2 | 471.52
44.03.370 | Torneira curta com rosca para uso geral, em latão fundido sem acabamento, DN= 1/2´ | UN | 29.23 | 12.73 | 41.96
44.03.380 | Torneira curta com rosca para uso geral, em latão fundido sem acabamento, DN= 3/4´ | UN | 29.05 | 12.73 | 41.78
44.03.400 | Torneira curta com rosca para uso geral, em latão fundido cromado, DN= 3/4´ | UN | 36.03 | 12.73 | 48.76
44.03.420 | Torneira curta sem rosca para uso geral, em latão fundido sem acabamento, DN= 3/4´ | UN | 21.58 | 12.73 | 34.31
44.03.430 | Torneira curta sem rosca para uso geral, em latão fundido cromado, DN= 1/2´ | UN | 26.18 | 12.73 | 38.91
44.03.440 | Torneira curta sem rosca para uso geral, em latão fundido cromado, DN= 3/4´ | UN | 27.54 | 12.73 | 40.27
44.03.450 | Torneira longa sem rosca para uso geral, em latão fundido cromado | UN | 48.57 | 12.73 | 61.3
44.03.470 | Torneira de parede para pia com bica móvel e arejador, em latão fundido cromado | UN | 72.45 | 12.73 | 85.18
44.03.480 | Torneira de mesa para lavatório compacta, acionamento hidromecânico, em latão cromado, DN= 1/2´ | UN | 190.28 | 13.82 | 204.1
44.03.500 | Aparelho misturador de parede, para pia, com bica móvel, acabamento cromado | UN | 517.48 | 50.95 | 568.43
44.03.510 | Torneira de parede antivandalismo, DN= 3/4´ | UN | 410.52 | 29.1 | 439.62
44.03.590 | Torneira de mesa para pia com bica móvel e arejador em latão fundido cromado | UN | 176.77 | 13.82 | 190.59
44.03.630 | Torneira de acionamento restrito em latão cromado, DN= 1/2´ com adaptador para 3/4´ | UN | 54.63 | 12.73 | 67.36
44.03.640 | Torneira de parede acionamento hidromecânico, em latão cromado, DN= 1/2´ ou 3/4´ | UN | 371.39 | 12.73 | 384.12
44.03.670 | Caixa de descarga de embutir, acionamento frontal, completa | CJ | 774.13 | 50.36 | 824.49
44.03.690 | Torneira de parede em ABS, DN 1/2´ ou 3/4´, 10cm | UN | 3.8 | 12.73 | 16.53
44.03.700 | Torneira de parede em ABS, DN 1/2´ ou 3/4´, 15cm | UN | 4.3 | 12.73 | 17.03
44.03.720 | Torneira de mesa para lavatório, acionamento hidromecânico com alavanca, registro integrado regulador de vazão, em latão cromado, DN= 1/2´ | UN | 661.68 | 13.82 | 675.5
44.03.810 | Aparelho misturador de mesa para pia com bica móvel, acabamento cromado | UN | 590.13 | 50.95 | 641.08
44.03.825 | Misturador termostato para chuveiro ou ducha, acabamento cromado | UN | 1452.72 | 50.95 | 1503.67
44.03.900 | Secador de mãos em ABS | UN | 1113.96 | 4.41 | 1118.37
44.03.920 | Ducha higiênica com registro | UN | 424.73 | 18.2 | 442.93
44.03.931 | Desviador para duchas e chuveiros | UN | 45.5 | 21.87 | 67.37
44.03.940 | Válvula dupla para bancada de laboratório, uso em GLP, com bico para mangueira - diâmetro de 1/4´ a 1/2´ | UN | 262.76 | 18.2 | 280.96
44.03.950 | Válvula para cuba de laboratório, com nuca giratória e bico escalonado para mangueira | UN | 443.19 | 18.2 | 461.39
44.04 | Prateleiras
44.04.030 | Prateleira em granito com espessura de 2 cm | M2 | 426.66 | 20.91 | 447.57
44.04.040 | Prateleira em granilite | M2 | 217.49 | 64.32 | 281.81
44.04.050 | Prateleira em granito com espessura de 3 cm | M2 | 754.34 | 20.91 | 775.25
44.06 | Aparelhos de aco inoxidavel
44.06.010 | Lavatório coletivo em aço inoxidável | M | 1104.51 | 50.91 | 1155.42
44.06.100 | Mictório coletivo em aço inoxidável | M | 683.62 | 50.91 | 734.53
44.06.200 | Tanque em aço inoxidável | UN | 914.13 | 109.17 | 1023.3
44.06.250 | Cuba em aço inoxidável simples de 300 x 140mm | UN | 149.6 | 18.2 | 167.8
44.06.300 | Cuba em aço inoxidável simples de 400x340x140mm | UN | 211.29 | 18.2 | 229.49
44.06.310 | Cuba em aço inoxidável simples de 465x300x140mm | UN | 238.87 | 18.2 | 257.07
44.06.320 | Cuba em aço inoxidável simples de 560x330x140mm | UN | 297.14 | 18.2 | 315.34
44.06.330 | Cuba em aço inoxidável simples de 500x400x400mm | UN | 624.76 | 18.2 | 642.96
44.06.360 | Cuba em aço inoxidável simples de 500x400x200mm | UN | 355.6 | 18.2 | 373.8
44.06.370 | Cuba em aço inoxidável simples de 500x400x250mm | UN | 486.55 | 18.2 | 504.75
44.06.400 | Cuba em aço inoxidável simples de 500x400x300mm | UN | 551.13 | 18.2 | 569.33
44.06.410 | Cuba em aço inoxidável simples de 600x500x300mm | UN | 776.02 | 18.2 | 794.22
44.06.470 | Cuba em aço inoxidável simples de 600x500x350mm | UN | 902.81 | 18.2 | 921.01
44.06.520 | Cuba em aço inoxidável simples de 600x500x400mm | UN | 940.34 | 18.2 | 958.54
44.06.570 | Cuba em aço inoxidável simples de 700x600x450mm | UN | 1381.45 | 18.2 | 1399.65
44.06.600 | Cuba em aço inoxidável simples de 1400x900x500mm | UN | 4216.81 | 18.2 | 4235.01
44.06.610 | Cuba em aço inoxidável simples de 1100x600x400mm | UN | 1739.28 | 18.2 | 1757.48
44.06.700 | Cuba em aço inoxidável dupla de 715x400x140mm | UN | 650.3 | 18.2 | 668.5
44.06.710 | Cuba em aço inoxidável dupla de 835x340x140mm | UN | 684.23 | 18.2 | 702.43
44.06.750 | Cuba em aço inoxidável dupla de 1020x400x250mm | UN | 1012.44 | 18.2 | 1030.64
44.20 | Reparos, conservacoes e complementos - GRUPO 44
44.20.010 | Sifão plástico sanfonado universal de 1´ | UN | 13.89 | 14.56 | 28.45
44.20.020 | Recolocação de torneiras | UN | 0.06 | 18.2 | 18.26
44.20.040 | Recolocação de sifões | UN | 0.06 | 18.2 | 18.26
44.20.060 | Recolocação de aparelhos sanitários, incluindo acessórios | UN | 0.8 | 50.91 | 51.71
44.20.080 | Recolocação de caixas de descarga de sobrepor | UN |  | 90.98 | 90.98
44.20.100 | Engate flexível metálico DN= 1/2´ | UN | 36.04 | 4.36 | 40.4
44.20.110 | Engate flexível de PVC DN= 1/2´ | UN | 8.12 | 4.36 | 12.48
44.20.120 | Canopla para válvula de descarga | UN | 119.33 | 2.47 | 121.8
44.20.121 | Arejador com articulador em ABS cromado para torneira padrão, completo | UN | 34.44 | 1.45 | 35.89
44.20.130 | Tubo de ligação para mictório, DN= 1/2´ | UN | 64.16 | 4.36 | 68.52
44.20.150 | Acabamento cromado para registro | UN | 49.6 | 2.47 | 52.07
44.20.160 | Botão para válvula de descarga | UN | 55.97 | 2.47 | 58.44
44.20.180 | Reparo para válvula de descarga | UN | 62.34 | 32.75 | 95.09
44.20.200 | Sifão de metal cromado de 1 1/2´ x 2´ | UN | 139.16 | 18.2 | 157.36
44.20.220 | Sifão de metal cromado de 1´ x 1 1/2´ | UN | 149.15 | 18.2 | 167.35
44.20.230 | Tubo de ligação para sanitário | UN | 42.86 | 4.36 | 47.22
44.20.240 | Sifão plástico com copo, rígido, de 1´ x 1 1/2´ | UN | 26.33 | 14.56 | 40.89
44.20.260 | Sifão plástico com copo, rígido, de 1 1/4´ x 2´ | UN | 21.61 | 14.56 | 36.17
44.20.280 | Tampa de plástico para bacia sanitária | UN | 39.76 | 2.18 | 41.94
44.20.300 | Bolsa para bacia sanitária | UN | 6.86 | 6.19 | 13.05
44.20.310 | Filtro de pressão em ABS, para 360 l/h | UN | 292.06 | 25.46 | 317.52
44.20.390 | Válvula de PVC para lavatório | UN | 5.05 | 1.45 | 6.5
44.20.620 | Válvula americana | UN | 52.48 | 1.45 | 53.93
44.20.640 | Válvula de metal cromado de 1 1/2´ | UN | 100.4 | 7.27 | 107.67
44.20.650 | Válvula de metal cromado de 1´ | UN | 36.16 | 7.27 | 43.43
45 | ENTRADA DE AGUA, INCÊNDIO E GAS
45.01 | Entrada de agua
45.01.020 | Entrada completa de água com abrigo e registro de gaveta, DN= 3/4´ | UN | 879.64 | 441.73 | 1321.37
45.01.040 | Entrada completa de água com abrigo e registro de gaveta, DN= 1´ | UN | 928.28 | 441.73 | 1370.01
45.01.060 | Entrada completa de água com abrigo e registro de gaveta, DN= 1 1/2´ | UN | 2649.37 | 776.76 | 3426.13
45.01.066 | Entrada completa de água com abrigo e registro de gaveta, DN= 2´ | UN | 2860.24 | 776.76 | 3637
45.01.080 | Entrada completa de água com abrigo e registro de gaveta, DN= 2 1/2´ | UN | 3152.89 | 776.76 | 3929.65
45.01.082 | Entrada completa de água com abrigo e registro de gaveta, DN= 3´ | UN | 3429.95 | 776.76 | 4206.71
45.02 | Entrada de gas
45.02.020 | Entrada completa de gás GLP domiciliar com 2 bujões de 13 kg | UN | 2023.63 | 559.37 | 2583
45.02.040 | Entrada completa de gás GLP com 2 cilindros de 45 kg | UN | 4278.66 | 1196.87 | 5475.53
45.02.060 | Entrada completa de gás GLP com 4 cilindros de 45 kg | UN | 7163.19 | 1577.67 | 8740.86
45.02.080 | Entrada completa de gás GLP com 6 cilindros de 45 kg | UN | 10025.14 | 1912.88 | 11938.02
45.02.200 | Abrigo padronizado de gás GLP encanado | UN | 661.91 | 382.09 | 1044
45.03 | Hidrômetro
45.03.010 | Hidrômetro em ferro fundido, diâmetro 50 mm (2´) | UN | 2461.04 | 27.29 | 2488.33
45.03.030 | Hidrômetro em ferro fundido, diâmetro 100 mm (4´) | UN | 3394.08 | 27.29 | 3421.37
45.03.100 | Hidrômetro em bronze, diâmetro de 25 mm (1´) | UN | 583.9 | 43.66 | 627.56
45.03.110 | Hidrômetro em bronze, diâmetro de 40 mm (1 1/2´) | UN | 899.37 | 43.66 | 943.03
45.03.200 | Filtro tipo cesto para hidrômetro de 50 mm (2´) | UN | 2305.61 | 27.29 | 2332.9
45.20 | Reparos, conservacoes e complementos - GRUPO 45
45.20.020 | Cilindro de gás (GLP) de 45 kg, com carga | UN | 896.38 |  | 896.38
46 | TUBULACAO E CONDUTORES PARA LIQUIDOS E GASES.
46.01 | Tubulacao em PVC rigido marrom para sistemas prediais de agua fria
46.01.010 | Tubo de PVC rígido soldável marrom, DN= 20 mm, (1/2´), inclusive conexões | M | 6.35 | 18.2 | 24.55
46.01.020 | Tubo de PVC rígido soldável marrom, DN= 25 mm, (3/4´), inclusive conexões | M | 7.4 | 18.2 | 25.6
46.01.030 | Tubo de PVC rígido soldável marrom, DN= 32 mm, (1´), inclusive conexões | M | 16 | 18.2 | 34.2
46.01.040 | Tubo de PVC rígido soldável marrom, DN= 40 mm, (1 1/4´), inclusive conexões | M | 23.29 | 18.2 | 41.49
46.01.050 | Tubo de PVC rígido soldável marrom, DN= 50 mm, (1 1/2´), inclusive conexões | M | 24.75 | 21.83 | 46.58
46.01.060 | Tubo de PVC rígido soldável marrom, DN= 60 mm, (2´), inclusive conexões | M | 44.02 | 25.47 | 69.49
46.01.070 | Tubo de PVC rígido soldável marrom, DN= 75 mm, (2 1/2´), inclusive conexões | M | 65.5 | 32.75 | 98.25
46.01.080 | Tubo de PVC rígido soldável marrom, DN= 85 mm, (3´), inclusive conexões | M | 81.57 | 36.39 | 117.96
46.01.090 | Tubo de PVC rígido soldável marrom, DN= 110 mm, (4´), inclusive conexões | M | 145.9 | 40.03 | 185.93
46.02 | Tubulacao em PVC rigido branco para esgoto domiciliar
46.02.010 | Tubo de PVC rígido branco, pontas lisas, soldável, linha esgoto série normal, DN= 40 mm, inclusive conexões | M | 11.98 | 18.2 | 30.18
46.02.050 | Tubo de PVC rígido branco PxB com virola e anel de borracha, linha esgoto série normal, DN= 50 mm, inclusive conexões | M | 17.43 | 21.83 | 39.26
46.02.060 | Tubo de PVC rígido branco PxB com virola e anel de borracha, linha esgoto série normal, DN= 75 mm, inclusive conexões | M | 28.23 | 32.75 | 60.98
46.02.070 | Tubo de PVC rígido branco PxB com virola e anel de borracha, linha esgoto série normal, DN= 100 mm, inclusive conexões | M | 25.52 | 40.03 | 65.55
46.03 | Tubulacao em PVC rigido branco serie R - A.P e esgoto domiciliar
46.03.038 | Tubo de PVC rígido PxB com virola e anel de borracha, linha esgoto série reforçada ´R´, DN= 50 mm, inclusive conexões | M | 22.82 | 21.83 | 44.65
46.03.040 | Tubo de PVC rígido PxB com virola e anel de borracha, linha esgoto série reforçada ´R´, DN= 75 mm, inclusive conexões | M | 35.72 | 32.75 | 68.47
46.03.050 | Tubo de PVC rígido PxB com virola e anel de borracha, linha esgoto série reforçada ´R´, DN= 100 mm, inclusive conexões | M | 51.17 | 40.03 | 91.2
46.03.060 | Tubo de PVC rígido PxB com virola e anel de borracha, linha esgoto série reforçada ´R´. DN= 150 mm, inclusive conexões | M | 100.8 | 40.03 | 140.83
46.03.080 | Tubo de PVC rígido, pontas lisas, soldável, linha esgoto série reforçada ´R´, DN= 40 mm, inclusive conexões | M | 19.44 | 18.2 | 37.64
46.04 | Tubulacao em PVC rigido com junta elastica - aducao e distribuicao de agua
46.04.010 | Tubo de PVC rígido tipo PBA classe 15, DN= 50mm, (DE= 60mm), inclusive conexões | M | 25.21 | 12.73 | 37.94
46.04.020 | Tubo de PVC rígido tipo PBA classe 15, DN= 75mm, (DE= 85mm), inclusive conexões | M | 45.97 | 12.73 | 58.7
46.04.030 | Tubo de PVC rígido tipo PBA classe 15, DN= 100mm, (DE= 110mm), inclusive conexões | M | 86.67 | 12.73 | 99.4
46.04.040 | Tubo de PVC rígido DEFoFo, DN= 100mm (DE= 118mm), inclusive conexões | M | 72.27 | 12.73 | 85
46.04.050 | Tubo de PVC rígido DEFoFo, DN= 150mm (DE= 170mm), inclusive conexões | M | 184 | 12.73 | 196.73
46.04.070 | Tubo de PVC rígido DEFoFo, DN= 200mm (DE= 222mm), inclusive conexões | M | 249.45 | 25.46 | 274.91
46.04.080 | Tubo de PVC rígido DEFoFo, DN= 250mm (DE= 274mm), inclusive conexões | M | 372.92 | 25.46 | 398.38
46.04.090 | Tubo de PVC rígido DEFoFo, DN= 300mm (DE= 326mm), inclusive conexões | M | 553.69 | 25.46 | 579.15
46.05 | Tubulacao em PVC rigido com junta elastica - rede de esgoto
46.05.020 | Tubo PVC rígido, tipo Coletor Esgoto, junta elástica, DN= 100 mm, inclusive conexões | M | 31.94 | 12.73 | 44.67
46.05.040 | Tubo PVC rígido, tipo Coletor Esgoto, junta elástica, DN= 150 mm, inclusive conexões | M | 66.27 | 12.73 | 79
46.05.050 | Tubo PVC rígido, tipo Coletor Esgoto, junta elástica, DN= 200 mm, inclusive conexões | M | 104.62 | 25.46 | 130.08
46.05.060 | Tubo PVC rígido, tipo Coletor Esgoto, junta elástica, DN= 250 mm, inclusive conexões | M | 175.95 | 25.46 | 201.41
46.05.070 | Tubo PVC rígido, tipo Coletor Esgoto, junta elástica, DN= 300 mm, inclusive conexões | M | 294.25 | 25.46 | 319.71
46.05.090 | Tubo PVC rígido, tipo Coletor Esgoto, junta elástica, DN= 400 mm, inclusive conexões | M | 452.39 | 25.46 | 477.85
46.07 | Tubulacao galvanizado
46.07.010 | Tubo galvanizado DN= 1/2´, inclusive conexões | M | 41.07 | 36.39 | 77.46
46.07.020 | Tubo galvanizado DN= 3/4´, inclusive conexões | M | 56.29 | 40.03 | 96.32
46.07.030 | Tubo galvanizado DN= 1´, inclusive conexões | M | 77.72 | 47.31 | 125.03
46.07.040 | Tubo galvanizado DN= 1 1/4´, inclusive conexões | M | 100.43 | 50.95 | 151.38
46.07.050 | Tubo galvanizado DN= 1 1/2´, inclusive conexões | M | 92.51 | 58.22 | 150.73
46.07.060 | Tubo galvanizado DN= 2´, inclusive conexões | M | 149.42 | 65.51 | 214.93
46.07.070 | Tubo galvanizado DN= 2 1/2´, inclusive conexões | M | 194.12 | 72.78 | 266.9
46.07.080 | Tubo galvanizado DN= 3´, inclusive conexões | M | 221.29 | 81.88 | 303.17
46.07.090 | Tubo galvanizado DN= 4´, inclusive conexões | M | 322.06 | 90.98 | 413.04
46.07.100 | Tubo galvanizado DN= 6´, inclusive conexões | M | 476.03 | 100.07 | 576.1
46.08 | Tubulacao em aco carbono galvanizado classe schedule
46.08.006 | Tubo galvanizado sem costura schedule 40, DN= 1/2´, inclusive conexões | M | 71.15 | 36.39 | 107.54
46.08.010 | Tubo galvanizado sem costura schedule 40, DN= 3/4´, inclusive conexões | M | 89.87 | 40.03 | 129.9
46.08.020 | Tubo galvanizado sem costura schedule 40, DN= 1´, inclusive conexões | M | 98.93 | 47.31 | 146.24
46.08.030 | Tubo galvanizado sem costura schedule 40, DN= 1 1/4´, inclusive conexões | M | 138.84 | 50.95 | 189.79
46.08.040 | Tubo galvanizado sem costura schedule 40, DN= 1 1/2´, inclusive conexões | M | 152.37 | 58.22 | 210.59
46.08.050 | Tubo galvanizado sem costura schedule 40, DN= 2´, inclusive conexões | M | 173.43 | 65.51 | 238.94
46.08.070 | Tubo galvanizado sem costura schedule 40, DN= 2 1/2´, inclusive conexões | M | 274.58 | 72.78 | 347.36
46.08.080 | Tubo galvanizado sem costura schedule 40, DN= 3´, inclusive conexões | M | 348.51 | 81.88 | 430.39
46.08.100 | Tubo galvanizado sem costura schedule 40, DN= 4´, inclusive conexões | M | 472.51 | 90.98 | 563.49
46.08.110 | Tubo galvanizado sem costura schedule 40, DN= 6´, inclusive conexões | M | 793.17 | 100.07 | 893.24
46.09 | Conexoes e acessorios em ferro fundido, predial e tradicional, esgoto e pluvial
46.09.050 | Joelho 45° em ferro fundido, linha predial tradicional, DN= 50 mm | UN | 76.34 | 10.92 | 87.26
46.09.060 | Joelho 45° em ferro fundido, linha predial tradicional, DN= 75 mm | UN | 100.3 | 10.92 | 111.22
46.09.070 | Joelho 45° em ferro fundido, linha predial tradicional, DN= 100 mm | UN | 116.84 | 14.56 | 131.4
46.09.080 | Joelho 45° em ferro fundido, linha predial tradicional, DN= 150 mm | UN | 193.57 | 14.56 | 208.13
46.09.100 | Joelho 87° 30´ em ferro fundido, linha predial tradicional, DN= 50 mm | UN | 102.52 | 10.92 | 113.44
46.09.110 | Joelho 87° 30´ em ferro fundido, linha predial tradicional, DN= 75 mm | UN | 126.95 | 10.92 | 137.87
46.09.120 | Joelho 87° 30´ em ferro fundido, linha predial tradicional, DN= 100 mm | UN | 179.62 | 14.56 | 194.18
46.09.130 | Joelho 87° 30´ em ferro fundido, linha predial tradicional, DN= 150 mm | UN | 277.89 | 14.56 | 292.45
46.09.150 | Luva bolsa e bolsa em ferro fundido, linha predial tradicional, DN= 50 mm | UN | 62.29 | 10.92 | 73.21
46.09.160 | Luva bolsa e bolsa em ferro fundido, linha predial tradicional, DN= 75 mm | UN | 76.43 | 10.92 | 87.35
46.09.170 | Luva bolsa e bolsa em ferro fundido, linha predial tradicional, DN= 100 mm | UN | 92.65 | 14.56 | 107.21
46.09.180 | Luva bolsa e bolsa em ferro fundido, linha predial tradicional, DN= 150 mm | UN | 133.46 | 14.56 | 148.02
46.09.200 | Placa cega em ferro fundido, linha predial tradicional, DN= 75 mm | UN | 57.75 | 10.92 | 68.67
46.09.210 | Placa cega em ferro fundido, linha predial tradicional, DN= 100 mm | UN | 67.37 | 14.56 | 81.93
46.09.230 | Junção 45° em ferro fundido, linha predial tradicional, DN= 50 x 50 mm | UN | 121.39 | 10.92 | 132.31
46.09.240 | Junção 45° em ferro fundido, linha predial tradicional, DN= 75 x 50 mm | UN | 153.11 | 14.56 | 167.67
46.09.250 | Junção 45° em ferro fundido, linha predial tradicional, DN= 75 x 75 mm | UN | 194.28 | 14.56 | 208.84
46.09.260 | Junção 45° em ferro fundido, linha predial tradicional, DN= 100 x 50 mm | UN | 162.73 | 14.56 | 177.29
46.09.270 | Junção 45° em ferro fundido, linha predial tradicional, DN= 100 x 75 mm | UN | 193.08 | 14.56 | 207.64
46.09.280 | Junção 45° em ferro fundido, linha predial tradicional, DN= 100 x 100 mm | UN | 226.55 | 14.56 | 241.11
46.09.290 | Junção 45° em ferro fundido, linha predial tradicional, DN= 150 x 100 mm | UN | 253.73 | 18.2 | 271.93
46.09.300 | Junção dupla 45° em ferro fundido, linha predial tradicional, DN= 100 mm | UN | 318.45 | 14.56 | 333.01
46.09.320 | Te sanitário 87° 30´ em ferro fundido, linha predial tradicional, DN= 50 x 50 mm | UN | 116.67 | 10.92 | 127.59
46.09.330 | Te sanitário 87° 30´ em ferro fundido, linha predial tradicional, DN= 75 x 50 mm | UN | 132.12 | 14.56 | 146.68
46.09.340 | Te sanitário 87° 30´ em ferro fundido, linha predial tradicional, DN= 75 x 75 mm | UN | 152.24 | 14.56 | 166.8
46.09.350 | Te sanitário 87° 30´ em ferro fundido, linha predial tradicional, DN= 100 x 50 mm | UN | 141.32 | 14.56 | 155.88
46.09.360 | Te sanitário 87° 30´ em ferro fundido, linha predial tradicional, DN= 100 x 75 mm | UN | 155.89 | 14.56 | 170.45
46.09.370 | Te sanitário 87° 30´ em ferro fundido, linha predial tradicional, DN= 100 x 100 mm | UN | 207.28 | 14.56 | 221.84
46.09.400 | Bucha de redução em ferro fundido, linha predial tradicional, DN= 75 x 50 mm | UN | 44.58 | 14.56 | 59.14
46.09.410 | Bucha de redução em ferro fundido, linha predial tradicional, DN= 100 x 75 mm | UN | 51.2 | 14.56 | 65.76
46.09.420 | Bucha de redução em ferro fundido, linha predial tradicional, DN= 150 x 100 mm | UN | 127.27 | 18.2 | 145.47
46.10 | Tubulacao em cobre para agua quente, gas e vapor
46.10.010 | Tubo de cobre classe A, DN= 15mm (1/2´), inclusive conexões | M | 66.29 | 12.01 | 78.3
46.10.020 | Tubo de cobre classe A, DN= 22mm (3/4´), inclusive conexões | M | 96.23 | 13.1 | 109.33
46.10.030 | Tubo de cobre classe A, DN= 28mm (1´), inclusive conexões | M | 118.87 | 16.37 | 135.24
46.10.040 | Tubo de cobre classe A, DN= 35mm (1 1/4´), inclusive conexões | M | 200.54 | 18.56 | 219.1
46.10.050 | Tubo de cobre classe A, DN= 42mm (1 1/2´), inclusive conexões | M | 233.76 | 18.56 | 252.32
46.10.060 | Tubo de cobre classe A, DN= 54mm (2´), inclusive conexões | M | 309.7 | 25.11 | 334.81
46.10.070 | Tubo de cobre classe A, DN= 66mm (2 1/2´), inclusive conexões | M | 397.23 | 29.47 | 426.7
46.10.080 | Tubo de cobre classe A, DN= 79mm (3´), inclusive conexões | M | 534.89 | 31.66 | 566.55
46.10.090 | Tubo de cobre classe A, DN= 104mm (4´), inclusive conexões | M | 670.36 | 36.02 | 706.38
46.10.200 | Tubo de cobre classe E, DN= 22mm (3/4´), inclusive conexões | M | 69.31 | 13.1 | 82.41
46.10.210 | Tubo de cobre classe E, DN= 28mm (1´), inclusive conexões | M | 83.43 | 16.37 | 99.8
46.10.220 | Tubo de cobre classe E, DN= 35mm (1 1/4´), inclusive conexões | M | 143.13 | 18.56 | 161.69
46.10.230 | Tubo de cobre classe E, DN= 42mm (1 1/2´), inclusive conexões | M | 164.07 | 18.56 | 182.63
46.10.240 | Tubo de cobre classe E, DN= 54mm (2´), inclusive conexões | M | 239.6 | 25.11 | 264.71
46.10.250 | Tubo de cobre classe E, DN= 66mm (2 1/2´), inclusive conexões | M | 322.8 | 29.47 | 352.27
46.12 | Tubulacao em concreto para rede de aguas pluviais
46.12.010 | Tubo de concreto (PS-1), DN= 300mm | M | 50.44 | 23.59 | 74.03
46.12.020 | Tubo de concreto (PS-1), DN= 400mm | M | 61.91 | 27.39 | 89.3
46.12.050 | Tubo de concreto (PS-2), DN= 300mm | M | 55.06 | 23.59 | 78.65
46.12.060 | Tubo de concreto (PS-2), DN= 400mm | M | 68.53 | 27.39 | 95.92
46.12.070 | Tubo de concreto (PS-2), DN= 500mm | M | 96.52 | 33.81 | 130.33
46.12.080 | Tubo de concreto (PA-1), DN= 600mm | M | 145.53 | 38.49 | 184.02
46.12.100 | Tubo de concreto (PA-1), DN= 800mm | M | 254.39 | 49.58 | 303.97
46.12.120 | Tubo de concreto (PA-1), DN= 1000mm | M | 371.21 | 62.45 | 433.66
46.12.140 | Tubo de concreto (PA-1), DN= 1200mm | M | 564.65 | 93.36 | 658.01
46.12.150 | Tubo de concreto (PA-2), DN= 600mm | M | 144.02 | 38.49 | 182.51
46.12.160 | Tubo de concreto (PA-2), DN= 800mm | M | 303.26 | 49.58 | 352.84
46.12.170 | Tubo de concreto (PA-2), DN= 1000mm | M | 419.15 | 62.45 | 481.6
46.12.180 | Tubo de concreto (PA-3), DN= 600mm | M | 202.04 | 38.49 | 240.53
46.12.190 | Tubo de concreto (PA-3), DN= 800mm | M | 344.94 | 49.58 | 394.52
46.12.200 | Tubo de concreto (PA-3), DN= 1000mm | M | 504.37 | 62.45 | 566.82
46.12.210 | Meio tubo de concreto, DN= 300mm | M | 30.66 | 22.86 | 53.52
46.12.220 | Meio tubo de concreto, DN= 400mm | M | 33.77 | 29.13 | 62.9
46.12.240 | Meio tubo de concreto, DN= 600mm | M | 62.85 | 49.23 | 112.08
46.12.250 | Tubo de concreto (PA-2), DN= 1500mm | M | 917.84 | 140.04 | 1057.88
46.12.260 | Tubo de concreto (PA-1), DN= 400mm | M | 89.71 | 27.39 | 117.1
46.12.270 | Tubo de concreto (PA-2), DN= 400mm | M | 82.31 | 27.39 | 109.7
46.12.280 | Tubo de concreto (PA-3), DN= 400mm | M | 120.71 | 27.39 | 148.1
46.12.290 | Tubo de concreto (PA-2), DN= 700mm | M | 196.82 | 43.15 | 239.97
46.12.300 | Tubo de concreto (PA-2), DN= 500mm | M | 117.28 | 33.81 | 151.09
46.12.310 | Tubo de concreto (PA-2), DN= 900mm | M | 337.77 | 56.02 | 393.79
46.12.320 | Tubo de concreto (PA-1), DN= 300mm | M | 82.28 | 23.59 | 105.87
46.12.330 | Tubo de concreto (PA-2), DN= 300mm | M | 80.22 | 23.59 | 103.81
46.12.340 | Meio tubo de concreto, DN= 200mm | M | 18.9 | 8.32 | 27.22
46.13 | Tubulacao em PEAD corrugado perfurado para rede drenagem
46.13.006 | Tubo em polietileno de alta densidade corrugado perfurado, DN= 2 1/2´, inclusive conexões | M | 11.56 | 1.21 | 12.77
46.13.010 | Tubo em polietileno de alta densidade corrugado perfurado, DN= 3´, inclusive conexões | M | 15.02 | 1.21 | 16.23
46.13.020 | Tubo em polietileno de alta densidade corrugado perfurado, DN= 4´, inclusive conexões | M | 19.72 | 1.21 | 20.93
46.13.026 | Tubo em polietileno de alta densidade corrugado perfurado, DN= 6´, inclusive conexões | M | 49.35 | 1.21 | 50.56
46.13.030 | Tubo em polietileno de alta densidade corrugado perfurado, DN= 8´, inclusive conexões | M | 64.83 | 1.21 | 66.04
46.13.100 | Tubo em polietileno de alta densidade corrugado, DN/DI= 250 mm | M | 103.38 | 1.82 | 105.2
46.13.101 | Tubo em polietileno de alta densidade corrugado, DN/DI= 300 mm | M | 128.63 | 1.82 | 130.45
46.13.102 | Tubo em polietileno de alta densidade corrugado, DN/DI= 400 mm | M | 201.18 | 1.82 | 203
46.13.103 | Tubo em polietileno de alta densidade corrugado, DN/DI= 500 mm | M | 312.82 | 1.82 | 314.64
46.13.104 | Tubo em polietileno de alta densidade corrugado, DN/DI= 600 mm | M | 455.14 | 1.82 | 456.96
46.13.105 | Tubo em polietileno de alta densidade corrugado, DN/DI= 800 mm | M | 718.61 | 1.82 | 720.43
46.13.106 | Tubo em polietileno de alta densidade corrugado, DN/DI= 1000 mm | M | 1218.49 | 1.82 | 1220.31
46.13.107 | Tubo em polietileno de alta densidade corrugado, DN/DI= 1200 mm | M | 1515.73 | 1.82 | 1517.55
46.14 | Tubulacao em ferro ductil para redes de saneamento
46.14.020 | Tubo de ferro fundido classe K-7 com junta elástica, DN= 150mm, inclusive conexões | M | 575.03 | 25.46 | 600.49
46.14.030 | Tubo de ferro fundido classe K-7 com junta elástica, DN= 200mm, inclusive conexões | M | 681.41 | 25.46 | 706.87
46.14.040 | Tubo de ferro fundido classe K-7 com junta elástica, DN= 250mm, inclusive conexões | M | 828.33 | 25.46 | 853.79
46.14.050 | Tubo de ferro fundido classe K-7 com junta elástica, DN= 350mm, inclusive conexões | M | 1282.23 | 25.46 | 1307.69
46.14.060 | Tubo de ferro fundido classe K-7 com junta elástica, DN= 300mm, inclusive conexões | M | 978.68 | 25.46 | 1004.14
46.14.490 | Tubo de ferro fundido classe k-9 com junta elástica, DN= 80mm, inclusive conexões | M | 501.7 | 25.46 | 527.16
46.14.510 | Tubo de ferro fundido classe K-9 com junta elástica, DN= 100mm, inclusive conexões | M | 505.33 | 25.46 | 530.79
46.14.520 | Tubo de ferro fundido classe K-9 com junta elástica, DN= 150mm, inclusive conexões | M | 691.75 | 25.46 | 717.21
46.14.530 | Tubo de ferro fundido classe K-9 com junta elástica, DN= 200mm, inclusive conexões | M | 842.77 | 25.46 | 868.23
46.14.540 | Tubo de ferro fundido classe k-9 com junta elástica, DN= 250mm, inclusive conexões | M | 924.99 | 25.46 | 950.45
46.14.550 | Tubo de ferro fundido classe K-9 com junta elástica, DN= 300mm, inclusive conexões | M | 1016.93 | 25.46 | 1042.39
46.14.560 | Tubo de ferro fundido classe k-9 com junta elástica, DN= 350mm, inclusive conexões | M | 1336.77 | 25.46 | 1362.23
46.15 | Tubulacao em PEAD - recalque de tratamento de esgoto
46.15.111 | Tubo em polietileno de alta densidade DE=160 mm - PN-10, inclusive conexões | M | 166.35 | 15.27 | 181.62
46.15.112 | Tubo em polietileno de alta densidade DE=200 mm - PN-10, inclusive conexões | M | 267.41 | 20.37 | 287.78
46.15.113 | Tubo em polietileno de alta densidade DE=225 mm - PN-10, inclusive conexões | M | 277.66 | 20.37 | 298.03
46.18 | Tubulacao flangeada em ferro ductil para redes de saneamento
46.18.010 | Tubo em ferro fundido com ponta e ponta TCLA - DN= 80mm, sem juntas e conexões | M | 501.09 | 29.09 | 530.18
46.18.020 | Tubo em ferro fundido com ponta e ponta TCLA - DN= 100mm, sem juntas e conexões | M | 646.78 | 29.09 | 675.87
46.18.030 | Tubo em ferro fundido com ponta e ponta TCLA - DN= 150mm, sem juntas e conexões | M | 798.53 | 29.09 | 827.62
46.18.040 | Tubo em ferro fundido com ponta e ponta TCLA - DN= 200mm, sem juntas e conexões | M | 940.65 | 29.09 | 969.74
46.18.050 | Tubo em ferro fundido com ponta e ponta TCLA - DN= 250mm, sem juntas e conexões | M | 1075.98 | 31.27 | 1107.25
46.18.060 | Tubo em ferro fundido com ponta e ponta TCLA - DN= 300mm, sem juntas e conexões | M | 1371.06 | 31.27 | 1402.33
46.18.089 | Flange avulso em ferro fundido, classe PN-10, DN= 50mm | UN | 115.66 | 16.01 | 131.67
46.18.090 | Flange avulso em ferro fundido, classe PN-10, DN= 80mm | UN | 157.23 | 16.01 | 173.24
46.18.100 | Flange avulso em ferro fundido, classe PN-10, DN= 100mm | UN | 211.8 | 17.47 | 229.27
46.18.110 | Flange avulso em ferro fundido, classe PN-10, DN= 150mm | UN | 325.58 | 18.92 | 344.5
46.18.120 | Flange avulso em ferro fundido, classe PN-10, DN= 200mm | UN | 381.26 | 20.38 | 401.64
46.18.130 | Flange avulso em ferro fundido, classe PN-10, DN= 250mm | UN | 499.92 | 21.83 | 521.75
46.18.140 | Flange avulso em ferro fundido, classe PN-10, DN= 300mm | UN | 642.07 | 23.29 | 665.36
46.18.168 | Curva de 90° em ferro fundido com flanges, classe PN-10, DN= 50mm | UN | 297.17 | 20.38 | 317.55
46.18.170 | Curva de 90° em ferro fundido, com flanges, classe PN-10, DN= 80mm | UN | 414.91 | 16.01 | 430.92
46.18.180 | Curva de 90° em ferro fundido, com flanges, classe PN-10, DN= 100mm | UN | 400.16 | 20.38 | 420.54
46.18.190 | Curva de 90° em ferro fundido, com flanges, classe PN-10, DN= 150mm | UN | 689.25 | 23.29 | 712.54
46.18.410 | Te em ferro fundido, com flanges, classe PN-10, DN= 80mm, com derivação de 80mm | UN | 531.46 | 17.47 | 548.93
46.18.420 | Te em ferro fundido, com flanges, classe PN-10, DN= 100mm, com derivações de 80 até 100mm | UN | 624.81 | 20.38 | 645.19
46.18.430 | Te em ferro fundido, com flanges, classe PN-10, DN= 150mm, com derivações de 80 até 150mm | UN | 1127.74 | 23.29 | 1151.03
46.18.560 | Junta Gibault em ferro fundido, DN= 80mm, completa | UN | 248.99 | 16.01 | 265
46.18.570 | Junta Gibault em ferro fundido, DN= 100 mm, completa | UN | 209.58 | 17.47 | 227.05
46.19 | Tubulacao flangeada em ferro ductil para redes de saneamento.
46.19.500 | Redução excêntrica em ferro fundido, com flanges, classe PN-10, DN= 100mm x 80mm | UN | 512.25 | 20.38 | 532.63
46.19.510 | Redução excêntrica em ferro fundido, com flanges, classe PN-10, DN= 150mm x 80/100mm | UN | 613.02 | 23.29 | 636.31
46.19.520 | Redução excêntrica em ferro fundido, com flanges, classe PN-10, DN= 200mm x 100/150mm | UN | 917.82 | 26.2 | 944.02
46.19.530 | Redução excêntrica em ferro fundido, com flanges, classe PN-10, DN= 250mm x 150/200mm | UN | 1459.27 | 29.12 | 1488.39
46.19.590 | Redução concêntrica em ferro fundido, com flanges, classe PN-10, DN= 80 x 50mm | UN | 397.38 | 20.38 | 417.76
46.19.600 | Redução concêntrica em ferro fundido, com flanges, classe PN-10, DN= 100mm x 80mm | UN | 355.29 | 20.38 | 375.67
46.19.610 | Redução concêntrica em ferro fundido, com flanges, classe PN-10, DN= 150mm x 80/100mm | UN | 786.43 | 23.29 | 809.72
46.19.620 | Redução concêntrica em ferro fundido, com flanges, classe PN-10, DN= 200mm x 100/150mm | UN | 925.51 | 26.2 | 951.71
46.19.630 | Redução concêntrica em ferro fundido, com flanges, classe PN-10, DN= 250mm x 150/200mm | UN | 1374.86 | 29.12 | 1403.98
46.20 | Reparos, conservacoes e complementos - GRUPO 46
46.20.010 | Assentamento de tubo de concreto com diâmetro até 600 mm | M | 1.59 | 49.23 | 50.82
46.20.020 | Assentamento de tubo de concreto com diâmetro de 700 até 1500 mm | M | 54.95 | 28.63 | 83.58
46.21 | Tubulacao em aco preto schedule
46.21.012 | Tubo de aço carbono preto sem costura Schedule 40, DN= 1´ - inclusive conexões | M | 67.42 | 50.95 | 118.37
46.21.036 | Tubo de aço carbono preto sem costura Schedule 40, DN= 1 1/4´ - inclusive conexões | M | 75.99 | 58.22 | 134.21
46.21.040 | Tubo de aço carbono preto sem costura Schedule 40, DN= 1 1/2´ - inclusive conexões | M | 83.58 | 58.22 | 141.8
46.21.046 | Tubo de aço carbono preto sem costura Schedule 40, DN= 2´ - inclusive conexões | M | 114.54 | 65.51 | 180.05
46.21.056 | Tubo de aço carbono preto sem costura Schedule 40, DN= 2 1/2´ - inclusive conexões | M | 184.62 | 72.78 | 257.4
46.21.060 | Tubo de aço carbono preto sem costura Schedule 40, DN= 3´ - inclusive conexões | M | 204.74 | 81.88 | 286.62
46.21.066 | Tubo de aço carbono preto sem costura Schedule 40, DN= 3 1/2´ - inclusive conexões | M | 291.28 | 87.34 | 378.62
46.21.080 | Tubo de aço carbono preto sem costura Schedule 40, DN= 4´ - inclusive conexões | M | 281.54 | 90.98 | 372.52
46.21.090 | Tubo de aço carbono preto sem costura Schedule 40, DN= 5´ - inclusive conexões | M | 403.19 | 96.44 | 499.63
46.21.100 | Tubo de aço carbono preto sem costura Schedule 40, DN= 6´ - inclusive conexões | M | 573.58 | 100.07 | 673.65
46.21.110 | Tubo de aço carbono preto sem costura Schedule 40, DN= 8´ - inclusive conexões | M | 823.68 | 109.17 | 932.85
46.21.140 | Tubo de aço carbono preto com costura Schedule 40, DN= 10´ - inclusive conexões | M | 902.2 | 120.09 | 1022.29
46.21.150 | Tubo de aço carbono preto com costura Schedule 40, DN= 12´ - inclusive conexões | M | 1131.56 | 127.37 | 1258.93
46.23 | Tubulacao em concreto para rede de esgoto sanitario
46.23.110 | Tubo de concreto classe EA-3, DN= 400 mm | M | 127.39 | 11.62 | 139.01
46.23.120 | Tubo de concreto classe EA-3, DN= 500 mm | M | 163.79 | 17.42 | 181.21
46.23.130 | Tubo de concreto classe EA-3, DN= 600 mm | M | 207.63 | 20.33 | 227.96
46.23.140 | Tubo de concreto classe EA-3, DN= 700 mm | M | 303.24 | 23.23 | 326.47
46.23.150 | Tubo de concreto classe EA-3, DN= 800 mm | M | 378.24 | 29.04 | 407.28
46.23.160 | Tubo de concreto classe EA-3, DN= 900 mm | M | 478.49 | 34.85 | 513.34
46.23.170 | Tubo de concreto classe EA-3, DN= 1000 mm | M | 522.61 | 43.56 | 566.17
46.23.180 | Tubo de concreto classe EA-3, DN= 1200 mm | M | 746.48 | 87.12 | 833.6
46.26 | Tubulacao em ferro fundido predial SMU - esgoto e pluvial
46.26.010 | Tubo em ferro fundido com ponta e ponta, predial SMU, DN= 50 mm | M | 161.47 | 18.2 | 179.67
46.26.020 | Tubo em ferro fundido com ponta e ponta, predial SMU, DN= 75 mm | M | 161.83 | 18.2 | 180.03
46.26.030 | Tubo em ferro fundido com ponta e ponta, predial SMU, DN= 100 mm | M | 184.59 | 25.46 | 210.05
46.26.040 | Tubo em ferro fundido com ponta e ponta, predial SMU, DN= 150 mm | M | 253.72 | 25.46 | 279.18
46.26.050 | Tubo em ferro fundido com ponta e ponta, predial SMU, DN= 200 mm | M | 597.45 | 25.46 | 622.91
46.26.060 | Junta de união em aço inoxidável para tubo em ferro fundido predial SMU, DN= 50 mm | UN | 104.47 | 14.56 | 119.03
46.26.070 | Junta de união em aço inoxidável para tubo em ferro fundido predial SMU, DN= 75 mm | UN | 124.91 | 14.56 | 139.47
46.26.080 | Junta de união em aço inoxidável para tubo em ferro fundido predial SMU, DN= 100 mm | UN | 146.74 | 18.2 | 164.94
46.26.090 | Junta de união em aço inoxidável para tubo em ferro fundido predial SMU, DN= 150 mm | UN | 271.01 | 18.2 | 289.21
46.26.100 | Junta de união em aço inoxidável para tubo em ferro fundido predial SMU, DN= 200 mm | UN | 445.07 | 18.2 | 463.27
46.26.110 | Conjunto de ancoragem para tubo em ferro fundido predial SMU, DN= 50 mm | CJ | 1329.46 | 14.56 | 1344.02
46.26.120 | Conjunto de ancoragem para tubo em ferro fundido predial SMU, DN= 75 mm | CJ | 1388.87 | 14.56 | 1403.43
46.26.130 | Conjunto de ancoragem para tubo em ferro fundido predial SMU, DN= 100 mm | CJ | 1362.51 | 18.2 | 1380.71
46.26.136 | Conjunto de ancoragem para tubo em ferro fundido predial SMU, DN= 125 mm | CJ | 1479.81 | 18.2 | 1498.01
46.26.140 | Conjunto de ancoragem para tubo em ferro fundido predial SMU, DN= 150 mm | CJ | 2163.4 | 18.2 | 2181.6
46.26.150 | Conjunto de ancoragem para tubo em ferro fundido predial SMU, DN= 200 mm | CJ | 3056.35 | 18.2 | 3074.55
46.26.200 | Tubo em ferro fundido com ponta e ponta, predial SMU, DN= 125 mm | M | 310.26 | 25.46 | 335.72
46.26.210 | Tubo em ferro fundido com ponta e ponta, predial SMU, DN= 250 mm | M | 790.11 | 25.46 | 815.57
46.26.400 | Joelho 45° em ferro fundido, predial SMU, DN= 50 mm | UN | 153.15 | 14.56 | 167.71
46.26.410 | Joelho 45° em ferro fundido, predial SMU, DN= 75 mm | UN | 210.1 | 14.56 | 224.66
46.26.420 | Joelho 45° em ferro fundido, predial SMU, DN= 100 mm | UN | 214.3 | 18.2 | 232.5
46.26.426 | Joelho 45° em ferro fundido, predial SMU, DN= 125 mm | UN | 306.15 | 18.2 | 324.35
46.26.430 | Joelho 45° em ferro fundido, predial SMU, DN= 150 mm | UN | 386.23 | 18.2 | 404.43
46.26.440 | Joelho 45° em ferro fundido, predial SMU, DN= 200 mm | UN | 814.79 | 18.2 | 832.99
46.26.460 | Joelho 88° em ferro fundido, predial SMU, DN= 50 mm | UN | 192.75 | 14.56 | 207.31
46.26.470 | Joelho 88° em ferro fundido, predial SMU, DN= 75 mm | UN | 178.66 | 14.56 | 193.22
46.26.480 | Joelho 88° em ferro fundido, predial SMU, DN= 100 mm | UN | 217.37 | 18.2 | 235.57
46.26.490 | Joelho 88° em ferro fundido, predial SMU, DN= 150 mm | UN | 521.19 | 18.2 | 539.39
46.26.500 | Joelho 88° em ferro fundido, predial SMU, DN= 200 mm | UN | 843.48 | 18.2 | 861.68
46.26.510 | Junção 45° em ferro fundido, predial SMU, DN= 50 x 50 mm | UN | 272.56 | 14.56 | 287.12
46.26.516 | Junção 45° em ferro fundido, predial SMU, DN= 75 x 50 mm | UN | 299.45 | 14.56 | 314.01
46.26.520 | Junção 45° em ferro fundido, predial SMU, DN= 75 x 75 mm | UN | 331.1 | 14.56 | 345.66
46.26.540 | Junção 45° em ferro fundido, predial SMU, DN= 100 x 75 mm | UN | 396.93 | 18.2 | 415.13
46.26.550 | Junção 45° em ferro fundido, predial SMU, DN= 100 x 100 mm | UN | 390.89 | 18.2 | 409.09
46.26.560 | Junção 45° em ferro fundido, predial SMU, DN= 150 x 150 mm | UN | 944.67 | 18.2 | 962.87
46.26.580 | Junta de união em aço inoxidável para tubo em ferro fundido predial SMU, DN= 125 mm | UN | 253.29 | 18.2 | 271.49
46.26.590 | Junta de união em aço inoxidável para tubo em ferro fundido predial SMU, DN= 250 mm | UN | 648.5 | 18.2 | 666.7
46.26.600 | Redução excêntrica em ferro fundido, predial SMU, DN= 75 x 50 mm | UN | 173.89 | 14.56 | 188.45
46.26.610 | Redução excêntrica em ferro fundido, predial SMU, DN= 100 x 75 mm | UN | 217.79 | 18.2 | 235.99
46.26.612 | Redução excêntrica em ferro fundido, predial SMU, DN= 125 x 75 mm | UN | 260.38 | 18.2 | 278.58
46.26.614 | Redução excêntrica em ferro fundido, predial SMU, DN= 125 x 100 mm | UN | 261.17 | 18.2 | 279.37
46.26.616 | Redução excêntrica em ferro fundido, predial SMU, DN= 150 x 75 mm | UN | 703.57 | 18.2 | 721.77
46.26.632 | Redução excêntrica em ferro fundido, predial SMU, DN= 150 x 100 mm | UN | 658.83 | 18.2 | 677.03
46.26.636 | Redução excêntrica em ferro fundido, predial SMU, DN= 200 x 125 mm | UN | 677.51 | 18.2 | 695.71
46.26.640 | Redução excêntrica em ferro fundido, predial SMU, DN= 200 x 150 mm | UN | 703.01 | 18.2 | 721.21
46.26.690 | Redução excêntrica em ferro fundido, predial SMU, DN= 250 x 200 mm | UN | 1300.59 | 18.2 | 1318.79
46.26.700 | Te de visita em ferro fundido, predial SMU, DN= 75 mm | UN | 680.53 | 14.56 | 695.09
46.26.710 | Te de visita em ferro fundido, predial SMU, DN= 100 mm | UN | 829.42 | 18.2 | 847.62
46.26.720 | Te de visita em ferro fundido, predial SMU, DN= 125 mm | UN | 1076.94 | 18.2 | 1095.14
46.26.730 | Te de visita em ferro fundido, predial SMU, DN= 150 mm | UN | 1582.86 | 18.2 | 1601.06
46.26.740 | Te de visita em ferro fundido, predial SMU, DN= 200 mm | UN | 2883.34 | 18.2 | 2901.54
46.26.800 | Abraçadeira dentada para travamento em aço inoxidável, com parafuso de aço zincado, para tubo em ferro fundido predial SMU, DN= 50 mm | UN | 462.78 | 14.56 | 477.34
46.26.810 | Abraçadeira dentada para travamento em aço inoxidável, com parafuso de aço zincado, para tubo em ferro fundido predial SMU, DN= 75 mm | UN | 463.63 | 14.56 | 478.19
46.26.820 | Abraçadeira dentada para travamento em aço inoxidável, com parafuso de aço zincado, para tubo em ferro fundido predial SMU, DN= 100 mm | UN | 578.21 | 18.2 | 596.41
46.26.830 | Abraçadeira dentada para travamento em aço inoxidável, com parafuso de aço zincado, para tubo em ferro fundido predial SMU, DN= 150 mm | UN | 779.43 | 18.2 | 797.63
46.26.840 | Tampão simples em ferro fundido, predial SMU, DN= 150 mm | UN | 350.57 | 18.2 | 368.77
46.26.843 | Tampão simples em ferro fundido, predial SMU, DN= 200 mm | UN | 774.01 | 18.2 | 792.21
46.26.900 | Junção 45° em ferro fundido, predial SMU, DN= 125 x 100 mm | UN | 702.95 | 18.2 | 721.15
46.26.910 | Junção 45° em ferro fundido, predial SMU, DN= 150 x 100 mm | UN | 1039.89 | 18.2 | 1058.09
46.26.920 | Junção 45° em ferro fundido, predial SMU, DN= 200 x 100 mm | UN | 2195.68 | 18.2 | 2213.88
46.26.930 | Junção 45° em ferro fundido, predial SMU, DN= 200 x 200 mm | UN | 4001.1 | 18.2 | 4019.3
46.27 | Tubulacao em cobre, para sistema de ar condicionado
46.27.050 | Tubo de cobre flexível, espessura 1/32" - diâmetro 3/16", inclusive conexões | M | 9 | 6.01 | 15.01
46.27.060 | Tubo de cobre flexível, espessura 1/32" - diâmetro 1/4", inclusive conexões | M | 12.32 | 6.01 | 18.33
46.27.070 | Tubo de cobre flexível, espessura 1/32" - diâmetro 5/16", inclusive conexões | M | 15.14 | 6.01 | 21.15
46.27.080 | Tubo de cobre flexível, espessura 1/32" - diâmetro 3/8", inclusive conexões | M | 19.33 | 9.1 | 28.43
46.27.090 | Tubo de cobre flexível, espessura 1/32" - diâmetro 1/2", inclusive conexões | M | 26.57 | 9.1 | 35.67
46.27.100 | Tubo de cobre flexível, espessura 1/32" - diâmetro 5/8", inclusive conexões | M | 34.19 | 9.1 | 43.29
46.27.110 | Tubo de cobre flexível, espessura 1/32" - diâmetro 3/4", inclusive conexões | M | 39.36 | 9.1 | 48.46
46.32 | Tubulacao em cobre rigido, para sistema VRF de ar condicionado
46.32.001 | Tubo de cobre sem costura, rígido, espessura 1/16" - diâmetro 3/8", inclusive conexões | M | 46.89 | 13.1 | 59.99
46.32.002 | Tubo de cobre sem costura, rígido, espessura 1/16" - diâmetro 1/2", inclusive conexões | M | 66.41 | 13.1 | 79.51
46.32.003 | Tubo de cobre sem costura, rígido, espessura 1/16" - diâmetro 5/8", inclusive conexões | M | 81.05 | 13.1 | 94.15
46.32.004 | Tubo de cobre sem costura, rígido, espessura 1/16" - diâmetro 3/4", inclusive conexões | M | 101.38 | 13.1 | 114.48
46.32.005 | Tubo de cobre sem costura, rígido, espessura 1/16" - diâmetro 7/8", inclusive conexões | M | 119.44 | 13.1 | 132.54
46.32.006 | Tubo de cobre sem costura, rígido, espessura 1/16" - diâmetro 1", inclusive conexões | M | 137.09 | 13.1 | 150.19
46.32.007 | Tubo de cobre sem costura, rígido, espessura 1/16" - diâmetro 1.1/8", inclusive conexões | M | 155.49 | 13.1 | 168.59
46.32.008 | Tubo de cobre sem costura, rígido, espessura 1/16" - diâmetro 1.1/4", inclusive conexões | M | 178 | 13.1 | 191.1
46.32.009 | Tubo de cobre sem costura, rígido, espessura 1/16" - diâmetro 1.3/8", inclusive conexões | M | 193.01 | 13.1 | 206.11
46.32.010 | Tubo de cobre sem costura, rígido, espessura 1/16" - diâmetro 1.1/2", inclusive conexões | M | 209.94 | 13.1 | 223.04
46.32.011 | Tubo de cobre sem costura, rígido, espessura 1/16" - diâmetro 1.5/8", inclusive conexões | M | 229.66 | 13.1 | 242.76
46.33 | Tubulacao em PP - aguas pluviais / esgoto
46.33.001 | Tubo de esgoto em polipropileno de alta resistência - PP, DN= 40mm, preto, com união deslizante e guarnição elastomérica de duplo lábio | M | 45.02 | 12.73 | 57.75
46.33.002 | Tubo de esgoto em polipropileno de alta resistência - PP, DN= 50mm, preto, com união deslizante e guarnição elastomérica de duplo lábio | M | 52.19 | 12.73 | 64.92
46.33.003 | Tubo de esgoto em polipropileno de alta resistência - PP, DN= 63mm, preto, com união deslizante e guarnição elastomérica de duplo lábio | M | 59.18 | 12.73 | 71.91
46.33.004 | Tubo de esgoto em polipropileno de alta resistência - PP, DN= 110mm, preto, com união deslizante e guarnição elastomérica de duplo lábio | M | 131.87 | 19.09 | 150.96
46.33.020 | Joelho 45° em polipropileno de alta resistência, preto, tipo PB, DN= 40mm | UN | 14.05 | 8.37 | 22.42
46.33.021 | Joelho 45° em polipropileno de alta resistência - PP, preto, tipo PB, DN= 50mm | UN | 18.95 | 8.37 | 27.32
46.33.022 | Joelho 45° em polipropileno de alta resistência - PP, preto, tipo PB, DN= 63mm | UN | 20.96 | 12.73 | 33.69
46.33.023 | Joelho 45° em polipropileno de alta resistência - PP, preto, tipo PB, DN= 110mm | UN | 27.93 | 14.56 | 42.49
46.33.047 | Joelho 87°30' em polipropileno de alta resistência - PP, preto, tipo PB, DN= 40mm | UN | 14.48 | 8.37 | 22.85
46.33.048 | Joelho 87°30' em polipropileno de alta resistência - PP, preto, tipo PB, DN= 50mm | UN | 19.01 | 8.37 | 27.38
46.33.049 | Joelho 87°30' em polipropileno de alta resistência - PP, preto, tipo PB, DN= 63mm | UN | 23.1 | 12.73 | 35.83
46.33.074 | Joelho 87°30' em polipropileno de alta resistência - PP, preto, tipo PB, DN= 110mm, com base de apoio | UN | 56.62 | 14.56 | 71.18
46.33.102 | Luva dupla em polipropileno de alta resistência - PP, preto, DN= 40mm | UN | 16.22 | 8.37 | 24.59
46.33.103 | Luva dupla em polipropileno de alta resistência - PP, preto, DN= 50mm | UN | 18.96 | 8.37 | 27.33
46.33.104 | Luva dupla em polipropileno de alta resistência - PP, preto, DN= 63mm | UN | 24.01 | 12.73 | 36.74
46.33.105 | Luva dupla em polipropileno de alta resistência - PP, preto, DN= 110mm | UN | 39.6 | 14.56 | 54.16
46.33.116 | Luva de Redução em polipropileno de alta resistência - PP, preto, tipo PB, DN= 50x40mm | UN | 12.35 | 8.37 | 20.72
46.33.117 | Luva de Redução em polipropileno de alta resistência - PP, preto, tipo PB, DN= 63x50mm | UN | 18.64 | 12.73 | 31.37
46.33.118 | Luva de Redução em polipropileno de alta resistência - PP, preto, tipo PB, DN= 110x63mm | UN | 31.68 | 14.56 | 46.24
46.33.130 | Tê 87°30' simples em polipropileno de alta resistência - PP, preto, tipo PB, DN= 50x50mm | UN | 40.87 | 8.37 | 49.24
46.33.131 | Tê 87°30' simples em polipropileno de alta resistência - PP, preto, tipo PB, DN= 63x63mm | UN | 52.66 | 12.73 | 65.39
46.33.132 | Tê 87°30' simples em polipropileno de alta resistência - PP, preto, tipo PB, DN= 110x110mm | UN | 88.65 | 14.56 | 103.21
46.33.137 | Tê 87°30' simples de redução em polipropileno de alta resistência - PP, preto, tipo PB, DN= 110x63mm | UN | 73.39 | 14.56 | 87.95
46.33.140 | Tê 87°30' de inspeção em polipropileno de alta resistência - PP, preto (PxB), DN 110mm | UN | 230.78 | 12.73 | 243.51
46.33.149 | Junção 45° simples em polipropileno de alta resistência - PP, preto, tipo PB, DN= 50x50mm | UN | 36.08 | 8.37 | 44.45
46.33.150 | Junção 45° simples em polipropileno de alta resistência - PP, preto, tipo PB, DN= 63x63mm | UN | 39.01 | 12.73 | 51.74
46.33.151 | Junção 45° simples em polipropileno de alta resistência - PP, preto, tipo PB, DN= 110x110mm | UN | 78.31 | 14.56 | 92.87
46.33.159 | Junção 45° simples de redução em polipropileno de alta resistência - PP, preto, tipo PB, DN= 63x50mm | UN | 33.06 | 12.73 | 45.79
46.33.160 | Junção 45° simples de redução em polipropileno de alta resistência - PP, preto, tipo PB, DN= 110x50mm | UN | 64.76 | 14.56 | 79.32
46.33.161 | Junção 45° simples de redução em polipropileno de alta resistência - PP, preto, tipo PB, DN= 110x63mm | UN | 65.56 | 14.56 | 80.12
46.33.170 | Curva 87°30' em polipropileno de alta resistência - PP, preto, tipo PB, DN= 110mm | UN | 73.34 | 14.56 | 87.9
46.33.186 | Caixa sifonada de piso, em polipropileno de alta resistência PP, preto, DN=125mm, uma saída de 63mm | UN | 133.23 | 12.73 | 145.96
46.33.197 | Prolongamento para caixa sifonada em prolipropileno de alta resistência PP, preto, DN= 125mm | UN | 76.03 | 14.56 | 90.59
46.33.201 | Tampa tê de inspeção oval, em polipropileno de alta resistência preto (PxB), DN=110mm | UN | 60.23 | 8.37 | 68.6
46.33.206 | Tampão em polipropileno de alta resistência PP, preto (PxB), DN=63mm | UN | 12.25 | 8.37 | 20.62
46.33.207 | Tampão em polipropileno de alta resistência PP, preto (PxB), DN=110mm | UN | 32.58 | 8.37 | 40.95
46.33.210 | Porta marco para grelha de 12x12 cm, em prolipropileno de alta resistência PP, preto | UN | 33.08 | 12.73 | 45.81
46.33.211 | Marco de bronze com grelha em aço inoxidável de 12x12cm | CJ | 88.49 | 3.64 | 92.13
47 | VALVULAS E APARELHOS DE MEDICAO E CONTROLE PARA LIQUIDOS E GASES
47.01 | Registro e / ou valvula em latao fundido sem acabamento
47.01.010 | Registro de gaveta em latão fundido sem acabamento, DN= 1/2´ | UN | 32.28 | 16.37 | 48.65
47.01.020 | Registro de gaveta em latão fundido sem acabamento, DN= 3/4´ | UN | 41.47 | 21.83 | 63.3
47.01.030 | Registro de gaveta em latão fundido sem acabamento, DN= 1´ | UN | 52.32 | 27.29 | 79.61
47.01.040 | Registro de gaveta em latão fundido sem acabamento, DN= 1 1/4´ | UN | 75.26 | 32.75 | 108.01
47.01.050 | Registro de gaveta em latão fundido sem acabamento, DN= 1 1/2´ | UN | 84.49 | 36.39 | 120.88
47.01.060 | Registro de gaveta em latão fundido sem acabamento, DN= 2´ | UN | 133.05 | 45.49 | 178.54
47.01.070 | Registro de gaveta em latão fundido sem acabamento, DN= 2 1/2´ | UN | 298.27 | 54.59 | 352.86
47.01.080 | Registro de gaveta em latão fundido sem acabamento, DN= 3´ | UN | 449.46 | 72.78 | 522.24
47.01.090 | Registro de gaveta em latão fundido sem acabamento, DN= 4´ | UN | 788.02 | 109.17 | 897.19
47.01.130 | Registro de pressão em latão fundido sem acabamento, DN= 3/4´ | UN | 61.26 | 21.83 | 83.09
47.01.170 | Válvula de esfera monobloco em latão, passagem plena, acionamento com alavanca, DN= 1/2´ | UN | 22.53 | 16.37 | 38.9
47.01.180 | Válvula de esfera monobloco em latão, passagem plena, acionamento com alavanca, DN= 3/4´ | UN | 47.24 | 16.37 | 63.61
47.01.190 | Válvula de esfera monobloco em latão, passagem plena, acionamento com alavanca, DN= 1´ | UN | 56.27 | 16.37 | 72.64
47.01.191 | Válvula de esfera monobloco em latão, passagem plena, acionamento com alavanca, DN= 1.1/4´ | UN | 87.97 | 18.2 | 106.17
47.01.210 | Válvula de esfera monobloco em latão, passagem plena, acionamento com alavanca, DN= 2´ | UN | 189.25 | 16.37 | 205.62
47.01.220 | Válvula de esfera monobloco em latão, passagem plena, acionamento com alavanca, DN= 4´ | UN | 1004.13 | 36.39 | 1040.52
47.02 | Registro e / ou valvula em latao fundido com acabamento cromado
47.02.010 | Registro de gaveta em latão fundido cromado com canopla, DN= 1/2´ - linha especial | UN | 82.11 | 16.37 | 98.48
47.02.020 | Registro de gaveta em latão fundido cromado com canopla, DN= 3/4´ - linha especial | UN | 78.26 | 16.37 | 94.63
47.02.030 | Registro de gaveta em latão fundido cromado com canopla, DN= 1´ - linha especial | UN | 97.75 | 16.37 | 114.12
47.02.040 | Registro de gaveta em latão fundido cromado com canopla, DN= 1 1/4´ - linha especial | UN | 147.07 | 16.37 | 163.44
47.02.050 | Registro de gaveta em latão fundido cromado com canopla, DN= 1 1/2´ - linha especial | UN | 133.48 | 16.37 | 149.85
47.02.100 | Registro de pressão em latão fundido cromado com canopla, DN= 1/2´ - linha especial | UN | 78.56 | 16.37 | 94.93
47.02.110 | Registro de pressão em latão fundido cromado com canopla, DN= 3/4´ - linha especial | UN | 77.54 | 16.37 | 93.91
47.02.200 | Registro regulador de vazão para chuveiro e ducha em latão cromado com canopla, DN= 1/2´ | UN | 63.74 | 16.37 | 80.11
47.02.210 | Registro regulador de vazão para torneira, misturador e bidê, em latão cromado com canopla, DN= 1/2´ | UN | 60.71 | 16.37 | 77.08
47.04 | Valvula de descarga ou para acionamento de metais sanitarios
47.04.020 | Válvula de descarga com registro próprio, duplo acionamento limitador de fluxo, DN= 1 1/4´ | UN | 322.11 | 54.59 | 376.7
47.04.030 | Válvula de descarga com registro próprio, DN= 1 1/4´ | UN | 268.22 | 54.59 | 322.81
47.04.040 | Válvula de descarga com registro próprio, DN= 1 1/2´ | UN | 300 | 54.59 | 354.59
47.04.050 | Válvula de descarga antivandalismo, DN= 1 1/2´ | UN | 425.68 | 54.59 | 480.27
47.04.080 | Válvula de descarga externa, tipo alavanca com registro próprio, DN= 1 1/4´ e DN= 1 1/2´ | UN | 957.25 | 54.59 | 1011.84
47.04.090 | Válvula de mictório antivandalismo, DN= 3/4´ | UN | 415.24 | 21.83 | 437.07
47.04.100 | Válvula de mictório padrão, vazão automática, DN= 3/4´ | UN | 301.58 | 21.83 | 323.41
47.04.110 | Válvula de acionamento hidromecânico para piso | UN | 713.16 | 54.59 | 767.75
47.04.120 | Válvula de acionamento hidromecânico para ducha, em latão cromado, DN= 3/4´ | UN | 400.95 | 16.37 | 417.32
47.04.180 | Válvula de descarga com registro próprio, duplo acionamento limitador de fluxo, DN = 1 1/2´ | UN | 312.9 | 54.59 | 367.49
47.05 | Registro e / ou valvula em bronze
47.05.010 | Válvula de retenção horizontal em bronze, DN= 3/4´ | UN | 88.63 | 16.37 | 105
47.05.020 | Válvula de retenção horizontal em bronze, DN= 1´ | UN | 107.6 | 16.37 | 123.97
47.05.030 | Válvula de retenção horizontal em bronze, DN= 1 1/4´ | UN | 153.59 | 16.37 | 169.96
47.05.040 | Válvula de retenção horizontal em bronze, DN= 1 1/2´ | UN | 177.82 | 16.37 | 194.19
47.05.050 | Válvula de retenção horizontal em bronze, DN= 2´ | UN | 242.25 | 16.37 | 258.62
47.05.060 | Válvula de retenção horizontal em bronze, DN= 2 1/2´ | UN | 416.2 | 16.37 | 432.57
47.05.070 | Válvula de retenção horizontal em bronze, DN= 3´ | UN | 503.79 | 16.37 | 520.16
47.05.080 | Válvula de retenção horizontal em bronze, DN= 4´ | UN | 869.09 | 21.83 | 890.92
47.05.100 | Válvula de retenção vertical em bronze, DN= 1´ | UN | 69.04 | 16.37 | 85.41
47.05.110 | Válvula de retenção vertical em bronze, DN= 1 1/4´ | UN | 96.67 | 16.37 | 113.04
47.05.120 | Válvula de retenção vertical em bronze, DN= 1 1/2´ | UN | 120.05 | 16.37 | 136.42
47.05.130 | Válvula de retenção vertical em bronze, DN= 2´ | UN | 171.55 | 16.37 | 187.92
47.05.140 | Válvula de retenção vertical em bronze, DN= 2 1/2´ | UN | 281.15 | 16.37 | 297.52
47.05.150 | Válvula de retenção vertical em bronze, DN= 3´ | UN | 415.06 | 16.37 | 431.43
47.05.160 | Válvula de retenção vertical em bronze, DN= 4´ | UN | 705.42 | 21.83 | 727.25
47.05.170 | Válvula de retenção de pé com crivo em bronze, DN= 1´ | UN | 69.85 | 16.37 | 86.22
47.05.180 | Válvula de retenção de pé com crivo em bronze, DN= 1 1/4´ | UN | 97.52 | 16.37 | 113.89
47.05.190 | Válvula de retenção de pé com crivo em bronze, DN= 1 1/2´ | UN | 120.21 | 16.37 | 136.58
47.05.200 | Válvula de retenção de pé com crivo em bronze, DN= 2´ | UN | 163.74 | 16.37 | 180.11
47.05.210 | Válvula de retenção de pé com crivo em bronze, DN= 2 1/2´ | UN | 263.68 | 16.37 | 280.05
47.05.220 | Válvula de gaveta em bronze, com haste não ascendente, classe 125 libras para vapor e classe 200 libras para água, óleo e gás, DN= 6´ | UN | 5355.51 | 27.29 | 5382.8
47.05.230 | Válvula de gaveta em bronze, com haste não ascendente, classe 125 libras para vapor e classe 200 libras para água, óleo e gás, DN= 2´ | UN | 145.31 | 16.37 | 161.68
47.05.240 | Válvula globo em bronze, classe 125 libras para vapor e classe 200 libras para água, óleo e gás, DN= 2´ | UN | 387.76 | 16.37 | 404.13
47.05.260 | Válvula de retenção de pé com crivo em bronze, DN= 3´ | UN | 392.19 | 16.37 | 408.56
47.05.270 | Válvula de retenção de pé com crivo em bronze, DN= 4´ | UN | 758.77 | 21.83 | 780.6
47.05.280 | Válvula globo angular de 45° em bronze, DN= 2 1/2´ | UN | 311.59 | 16.37 | 327.96
47.05.290 | Válvula de gaveta em bronze, haste ascendente, classe 150 libras para vapor saturado e 300 libras para água, óleo e gás, DN= 1/2´ | UN | 114.06 | 9.1 | 123.16
47.05.296 | Válvula de gaveta em bronze, haste ascendente, classe 150 libras para vapor saturado e 300 libras para água, óleo e gás, DN= 4´ | UN | 4492.84 | 21.83 | 4514.67
47.05.300 | Válvula de gaveta em bronze, haste não ascendente, classe 150 libras para vapor saturado e 300 libras para água, óleo e gás, DN= 4´ | UN | 1668.85 | 21.83 | 1690.68
47.05.310 | Válvula de gaveta em bronze, haste não ascendente, classe 150 libras para vapor saturado e 300 libras para água, óleo e gás, DN= 2´ | UN | 322.6 | 16.37 | 338.97
47.05.340 | Válvula globo em bronze, classe 150 libras para vapor saturado e 300 libras para água, óleo e gás, DN= 3/4´ | UN | 160.22 | 16.37 | 176.59
47.05.350 | Válvula globo em bronze, classe 150 libras para vapor saturado e 300 libras para água, óleo e gás, DN= 1´ | UN | 209.26 | 16.37 | 225.63
47.05.360 | Válvula globo em bronze, classe 150 libras para vapor saturado e 300 libras para água, óleo e gás, DN= 1 1/2´ | UN | 434.57 | 16.37 | 450.94
47.05.370 | Válvula globo em bronze, classe 150 libras para vapor saturado e 300 libras para água, óleo e gás, DN= 2´ | UN | 559.66 | 16.37 | 576.03
47.05.390 | Válvula globo em bronze, classe 150 libras para vapor saturado e 300 libras para água, óleo e gás, DN= 2 1/2´ | UN | 851.84 | 16.37 | 868.21
47.05.392 | Válvula globo em bronze, classe 150 libras para vapor saturado e 300 libras para água, óleo e gás, DN= 3´ | UN | 1955.32 | 21.83 | 1977.15
47.05.394 | Válvula globo em bronze, classe 150 libras para vapor saturado e 300 libras para água, óleo e gás, DN= 4´ | UN | 4744.82 | 21.83 | 4766.65
47.05.398 | Válvula de gaveta em bronze, haste não ascendente, classe 125 libras para vapor e classe 200 libras para água, óleo e gás, DN= 3/4´ | UN | 59.29 | 10.92 | 70.21
47.05.400 | Válvula de gaveta em bronze, haste não ascendente, classe 125 libras para vapor e classe 200 libras para água, óleo e gás, DN= 1´ | UN | 67.45 | 16.37 | 83.82
47.05.406 | Válvula de gaveta em bronze, haste não ascendente, classe 125 libras para vapor e classe 200 libras para água, óleo e gás, DN= 1.1/4´ | UN | 86.46 | 14.56 | 101.02
47.05.410 | Válvula de gaveta em bronze, haste não ascendente, classe 125 libras para vapor e classe 200 libras para água, óleo e gás, DN= 1 1/2´ | UN | 94.38 | 16.37 | 110.75
47.05.420 | Válvula de gaveta em bronze, haste não ascendente, classe 125 libras para vapor e classe 200 libras para água, óleo e gás, DN= 2 1/2´ | UN | 383.24 | 16.37 | 399.61
47.05.430 | Válvula de gaveta em bronze, haste não ascendente, classe 125 libras para vapor e classe 200 libras para água, óleo e gás, DN= 3´ | UN | 543.2 | 16.37 | 559.57
47.05.450 | Válvula redutora de pressão de ação direta em bronze, extremidade roscada, para água, ar, óleo e gás, PE= 200 psi e PS= 20 à 90 psi, DN= 1 1/4´ | UN | 3792.91 | 72.78 | 3865.69
47.05.460 | Válvula redutora de pressão de ação direta em bronze, extremidade roscada, para água, ar, óleo e gás, PE= 200 psi e PS= 20 à 90 psi, DN= 2´ | UN | 5425.18 | 72.78 | 5497.96
47.05.580 | Válvula de gaveta em bronze com fecho rápido, DN= 1 1/2´ | UN | 417.1 | 36.39 | 453.49
47.06 | Registro e / ou valvula em ferro fundido
47.06.030 | Válvula de gaveta em ferro fundido, haste ascendente com flange, classe 125 libras, DN= 2´ | UN | 1235.94 | 45.49 | 1281.43
47.06.040 | Válvula de retenção de pé com crivo em ferro fundido, flangeada, DN= 6´ | UN | 1734.4 | 127.37 | 1861.77
47.06.041 | Válvula de retenção de pé com crivo em ferro fundido, flangeada, DN= 8´ | UN | 2560.59 | 127.37 | 2687.96
47.06.050 | Válvula de retenção tipo portinhola dupla em ferro fundido, DN= 6´ | UN | 1276.35 | 127.37 | 1403.72
47.06.051 | Válvula de retenção tipo portinhola simples em ferro fundido, flangeada, DN= 6´ | UN | 2653.55 | 127.37 | 2780.92
47.06.060 | Válvula de gaveta em ferro fundido com bolsa, DN= 150 mm | UN | 1737.95 | 72.78 | 1810.73
47.06.070 | Válvula de gaveta em ferro fundido com bolsa, DN= 200 mm | UN | 3300.17 | 72.78 | 3372.95
47.06.080 | Válvula de retenção tipo portinhola simples em ferro fundido, DN= 4´ | UN | 1165.77 | 72.78 | 1238.55
47.06.090 | Válvula de retenção tipo portinhola dupla em ferro fundido, DN= 4´ | UN | 777.79 | 72.78 | 850.57
47.06.100 | Válvula de segurança em ferro fundido rosqueada com pressão de ajuste 0,4 até 0,75kgf/cm², DN= 2´ | UN | 7742 | 45.49 | 7787.49
47.06.110 | Válvula de segurança em ferro fundido rosqueada com pressão de ajuste 6,1 até 10,0kgf/cm², DN= 3/4´ | UN | 3709.59 | 21.83 | 3731.42
47.06.180 | Válvula de gaveta em ferro fundido com bolsa, DN= 100mm | UN | 978.29 | 72.78 | 1051.07
47.06.310 | Visor de fluxo com janela simples, corpo em ferro fundido ou aço carbono, DN = 1´ | UN | 1111.51 | 27.29 | 1138.8
47.06.320 | Válvula de governo (retenção e alarme) completa, corpo em ferro fundido, classe 125 libras, DN= 4´ | UN | 8819.32 | 109.17 | 8928.49
47.06.330 | Válvula de gaveta em ferro fundido, haste ascendente com flange, classe 125 libras, DN= 4´ | UN | 2012.83 | 72.78 | 2085.61
47.06.340 | Válvula de gaveta em ferro fundido, haste ascendente com flange, classe 125 libras, DN= 6´ | UN | 3053.19 | 72.78 | 3125.97
47.06.350 | Válvula de retenção vertical em ferro fundido com flange, classe 125 libras, DN= 4´ | UN | 1857.05 | 72.78 | 1929.83
47.07 | Registro e / ou valvula em aco carbono fundido
47.07.010 | Válvula de esfera em aço carbono fundido, passagem plena, classe 150 libras para vapor e classe 600 libras para água, óleo e gás, DN= 1/2´ | UN | 85.72 | 16.37 | 102.09
47.07.020 | Válvula de esfera em aço carbono fundido, passagem plena, classe 150 libras para vapor e classe 600 libras para água, óleo e gás, DN= 3/4´ | UN | 121.62 | 21.83 | 143.45
47.07.030 | Válvula de esfera em aço carbono fundido, passagem plena, classe 150 libras para vapor e classe 600 libras para água, óleo e gás, DN= 1´ | UN | 153 | 27.29 | 180.29
47.07.031 | Válvula de esfera em aço carbono fundido, passagem plena, classe 150 libras para vapor e classe 600 libras para água, óleo e gás, DN= 1.1/4´ | UN | 212.11 | 29.12 | 241.23
47.07.090 | Válvula de esfera em aço carbono fundido, passagem plena, extremidades rosqueáveis, classe 300 libras para vapor saturado, DN= 2´ | UN | 502.31 | 45.49 | 547.8
47.09 | Registro e / ou valvula em aco carbono forjado
47.09.010 | Válvula globo em aço carbono forjado, classe 800 libras para vapor e classe 2000 libras para água, óleo e gás, DN= 3/4´ | UN | 383.4 | 21.83 | 405.23
47.09.020 | Válvula globo em aço carbono forjado, classe 800 libras para vapor e classe 2000 libras para água, óleo e gás, DN= 1´ | UN | 514.51 | 27.29 | 541.8
47.09.030 | Válvula globo em aço carbono forjado, classe 800 libras para vapor e classe 2000 libras para água, óleo e gás, DN= 1 1/2´ | UN | 932.88 | 36.39 | 969.27
47.09.040 | Válvula globo em aço carbono forjado, classe 800 libras para vapor e classe 2000 libras para água, óleo e gás, DN= 2´ | UN | 1325.26 | 45.49 | 1370.75
47.10 | Registro e / ou valvula em aco inoxidavel forjado
47.10.010 | Purgador termodinâmico com filtro incorporado, em aço inoxidável forjado, pressão de 0,25 a 42 kg/cm², temperatura até 425°C, DN= 1/2´ | UN | 710.3 | 16.37 | 726.67
47.11 | Aparelho de medicao e controle
47.11.021 | Pressostato diferencial ajustável mecânico, montagem inferior com diâmetro de 1/2" e/ou 1/4", faixa de operação até 16 bar | UN | 437.69 | 76.46 | 514.15
47.11.080 | Termômetro bimetálico, mostrador com 4´, saída angular, escala 0-100°C | UN | 169.69 | 7.27 | 176.96
47.11.100 | Manômetro com mostrador de 4´, escalas: 0-4 / 0-7 / 0-10 / 0-17 / 0-21 / 0-28 kg/cm² | UN | 180.25 | 18.2 | 198.45
47.11.111 | Pressostato diferencial ajustável, caixa à prova de água, unidade sensora em aço inoxidável 316, faixa de operação entre 1,4 a 14 bar, para fluídos corrosivos, DN=1/2´ | UN | 9527.96 | 76.46 | 9604.42
47.12 | Registro e / ou valvula em ferro ductil
47.12.040 | Válvula de gaveta em ferro dúctil com flanges, classe PN-10, DN= 200mm | UN | 3131.5 | 125.48 | 3256.98
47.12.270 | Válvula de gaveta em ferro dúctil com flanges, classe PN-10, DN= 80mm | UN | 1058.31 | 125.48 | 1183.79
47.12.280 | Válvula globo auto-operada hidraulicamente, em ferro dúctil, classe PN-10/16, DN= 50mm | UN | 1324.43 | 45.49 | 1369.92
47.12.290 | Válvula globo auto-operada hidraulicamente, comandada por solenóide, em ferro dúctil, classe PN-10, DN= 50mm | UN | 1755.37 | 81.88 | 1837.25
47.12.300 | Válvula globo auto-operada hidraulicamente, comandada por solenóide, em ferro dúctil, classe PN-10, DN= 100mm | UN | 2586.84 | 81.88 | 2668.72
47.12.310 | Válvula de gaveta em ferro dúctil com flanges, classe PN-10, DN= 300mm | UN | 6467.02 | 125.48 | 6592.5
47.12.320 | Válvula de gaveta em ferro dúctil com flanges, classe PN-10, DN= 100mm | UN | 1184.11 | 125.48 | 1309.59
47.12.330 | Válvula de gaveta em ferro dúctil com flanges, classe PN-10, DN= 150mm | UN | 1843.28 | 125.48 | 1968.76
47.12.340 | Ventosa simples rosqueada em ferro dúctil, classe PN-25, DN= 3/4´ | UN | 1015.11 | 10.92 | 1026.03
47.12.350 | Ventosa de tríplice função em ferro dúctil flangeada, classe PN-10/16/25, DN= 50mm | UN | 2481.55 | 16.01 | 2497.56
47.14 | Registro e / ou valvula em PVC rigido ou ABS
47.14.020 | Registro de pressão em PVC rígido, soldável, DN= 25mm (3/4´) | UN | 10.44 | 16.37 | 26.81
47.14.200 | Registro regulador de vazão para torneira, misturador e bidê, em ABS com canopla, DN= 1/2´ | UN | 39.25 | 16.37 | 55.62
47.20 | Reparos, conservacoes e complementos - GRUPO 47
47.20.010 | Pigtail em latão para manômetro, DN= 1/2´ | UN | 99.48 | 5.46 | 104.94
47.20.020 | Filtro ´Y´ em bronze para gás combustível, DN= 2´ | UN | 343.04 | 45.49 | 388.53
47.20.030 | Filtro ´Y´ em ferro fundido, classe 125 libras para vapor saturado, com extremidades rosqueáveis, DN= 2´ | UN | 661.57 | 45.49 | 707.06
47.20.070 | Pigtail flexível, revestido com borracha sintética resistente, DN= 7/16´ comprimento até 1,00 m | UN | 33.58 | 7.64 | 41.22
47.20.080 | Regulador de primeiro estágio de alta pressão até 2 kgf/cm², vazão de 90 kg GLP/hora | UN | 734.7 | 25.46 | 760.16
47.20.100 | Regulador de primeiro estágio de alta pressão até 1,3 kgf/cm², vazão de 50 kg GLP/hora | UN | 328.23 | 25.46 | 353.69
47.20.120 | Regulador de segundo estágio para gás, uso industrial, vazão até 12 kg GLP/hora | UN | 84.79 | 18.2 | 102.99
47.20.181 | Filtro Y em aço carbono, classe 150 libras, conexões flangeadas, DN= 4'' | UN | 4756.72 | 109.17 | 4865.89
47.20.190 | Chave de fluxo tipo palheta para tubulação de líquidos | UN | 235.34 | 14.56 | 249.9
47.20.300 | Chave de fluxo de água com retardo para tubulações com diâmetro nominal de 1" a 6" - conexão BSP | UN | 437.4 | 43.74 | 481.14
47.20.320 | Filtro ´Y´ corpo em bronze, pressão de serviço até 20,7 bar (PN 20), DN= 1 1/2´ | UN | 224.12 | 45.49 | 269.61
47.20.330 | Filtro ´Y´ corpo em bronze, pressão de serviço até 20,7 bar (PN 20), DN= 2´ | UN | 292.42 | 45.49 | 337.91
48 | RESERVATORIO E TANQUE PARA LIQUIDOS E GASES
48.02 | Reservatorio em material sintetico
48.02.008 | Reservatório de fibra de vidro - capacidade de 15.000 litros | UN | 5613.35 | 79.95 | 5693.3
48.02.009 | Reservatório de fibra de vidro - capacidade de 20.000 litros | UN | 10737.29 | 108.99 | 10846.28
48.02.204 | Reservatório em polietileno com tampa de encaixar - capacidade de 2.000 litros | UN | 1166.31 | 43.65 | 1209.96
48.02.205 | Reservatório em polietileno com tampa de encaixar - capacidade de 3.000 litros | UN | 1825.67 | 43.65 | 1869.32
48.02.206 | Reservatório em polietileno com tampa de encaixar - capacidade de 5.000 litros | UN | 2969.04 | 50.91 | 3019.95
48.02.207 | Reservatório em polietileno com tampa de encaixar - capacidade de 10.000 litros | UN | 5120.31 | 65.43 | 5185.74
48.02.300 | Reservatório em polietileno de alta densidade (cisterna) com antioxidante e proteção contra raios ultravioleta (UV) - capacidade de 5.000 litros | UN | 8033.82 | 58.17 | 8091.99
48.02.310 | Reservatório em polietileno de alta densidade (cisterna) com antioxidante e proteção contra raios ultravioleta (UV) - capacidade de 10.000 litros | UN | 13700.51 | 79.95 | 13780.46
48.02.400 | Reservatório em polietileno com tampa de rosca - capacidade de 1.000 litros | UN | 895.17 | 50.91 | 946.08
48.02.401 | Reservatório em polietileno com tampa de rosca - capacidade de 500 litros | UN | 559.78 | 50.91 | 610.69
48.03 | Reservatorio metalico
48.03.010 | Reservatório metálico cilíndrico horizontal - capacidade de 1.000 litros | CJ | 3167.82 | 50.91 | 3218.73
48.03.112 | Reservatório metálico cilíndrico horizontal - capacidade de 3.000 litros | CJ | 5638.53 | 50.91 | 5689.44
48.03.130 | Reservatório metálico cilíndrico horizontal - capacidade de 5.000 litros | CJ | 8072.85 | 50.91 | 8123.76
48.03.138 | Reservatório metálico cilíndrico horizontal - capacidade de 10.000 litros | CJ | 13991.31 | 50.91 | 14042.22
48.04 | Reservatorio em concreto
48.04.381 | Reservatório em concreto armado cilíndrico, vertical, bipartido, método construtivo em formas deslizantes, diâmetro interno de 3,50m a 4,00m, altura de 15,00m a 25,00m | M | 15672.08 | 2699.08 | 18371.16
48.04.391 | Reservatório em concreto armado cilíndrico, vertical, bipartido, método construtivo em formas deslizantes, diâmetro interno de 5,5m a 6,00m, altura de 25,00m a 30,00m | M | 31404.85 | 5753.32 | 37158.17
48.05 | Torneira de boia
48.05.010 | Torneira de boia, DN= 3/4´ | UN | 79.46 | 10.92 | 90.38
48.05.020 | Torneira de boia, DN= 1´ | UN | 102.7 | 14.56 | 117.26
48.05.030 | Torneira de boia, DN= 1 1/4´ | UN | 214.97 | 16.37 | 231.34
48.05.040 | Torneira de boia, DN= 1 1/2´ | UN | 215.5 | 16.37 | 231.87
48.05.050 | Torneira de boia, DN= 2´ | UN | 272.99 | 21.83 | 294.82
48.05.052 | Torneira de boia, DN= 2 1/2´ | UN | 1200.82 | 16.37 | 1217.19
48.05.070 | Torneira de boia, tipo registro automático de entrada, DN= 3´ | UN | 1966.82 | 72.78 | 2039.6
48.20 | Reparos, conservacoes e complementos - GRUPO 48
48.20.020 | Limpeza de caixa d´água até 1.000 litros | UN |  | 43.56 | 43.56
48.20.040 | Limpeza de caixa d´água de 1.001 até 10.000 litros | UN |  | 116.16 | 116.16
48.20.060 | Limpeza de caixa d´água acima de 10.000 litros | UN |  | 261.36 | 261.36
49 | CAIXA, RALO, GRELHA E ACESSORIO HIDRAULICO
49.01 | Caixas sifonadas de PVC rigido
49.01.016 | Caixa sifonada de PVC rígido de 100 x 100 x 50 mm, com grelha | UN | 35.46 | 36.39 | 71.85
49.01.020 | Caixa sifonada de PVC rígido de 100 x 150 x 50 mm, com grelha | UN | 48.19 | 36.39 | 84.58
49.01.030 | Caixa sifonada de PVC rígido de 150 x 150 x 50 mm, com grelha | UN | 57.53 | 36.39 | 93.92
49.01.040 | Caixa sifonada de PVC rígido de 150 x 185 x 75 mm, com grelha | UN | 66.63 | 36.39 | 103.02
49.01.050 | Caixa sifonada de PVC rígido de 250 x 172 x 50 mm, com tampa cega | UN | 80 | 36.39 | 116.39
49.01.070 | Caixa sifonada de PVC rígido de 250 x 230 x 75 mm, com tampa cega | UN | 105.22 | 36.39 | 141.61
49.03 | Caixa de gordura
49.03.020 | Caixa de gordura em alvenaria, 600 x 600 x 600 mm | UN | 93.58 | 161.32 | 254.9
49.03.022 | Caixa de gordura premoldada premoldada com tampa em concreto, 40 x 40 x 35 cm | UN | 57.97 | 39.91 | 97.88
49.03.036 | Caixa de gordura em PVC com tampa reforçada - capacidade 19 litros | UN | 491.11 | 36.39 | 527.5
49.04 | Ralo em PVC rigido
49.04.010 | Ralo seco em PVC rígido de 100 x 40 mm, com grelha | UN | 32.08 | 36.39 | 68.47
49.05 | Ralo em ferro fundido
49.05.020 | Ralo seco em ferro fundido, 100 x 165 x 50 mm, com grelha metálica saída vertical | UN | 129.82 | 43.66 | 173.48
49.05.040 | Ralo sifonado em ferro fundido de 150 x 240 x 75 mm, com grelha | UN | 363.72 | 54.59 | 418.31
49.06 | Grelhas e tampas
49.06.010 | Grelha hemisférica em ferro fundido de 4" | UN | 13.76 | 2.18 | 15.94
49.06.020 | Grelha em ferro fundido para caixas e canaletas | M2 | 1299.47 | 23.34 | 1322.81
49.06.030 | Grelha hemisférica em ferro fundido de 3" | UN | 8.91 | 2.18 | 11.09
49.06.072 | Grelha articulada em ferro fundido tipo boca de leão | UN | 287.33 | 18.68 | 306.01
49.06.080 | Grelha hemisférica em ferro fundido de 6" | UN | 35.68 | 2.18 | 37.86
49.06.110 | Grelha hemisférica em ferro fundido de 2" | UN | 9.26 | 2.18 | 11.44
49.06.160 | Grelha quadriculada em ferro fundido para caixas e canaletas | M2 | 1260.18 | 23.34 | 1283.52
49.06.170 | Grelha em alumínio fundido para caixas e canaletas - linha comercial | M2 | 1186.07 | 23.34 | 1209.41
49.06.190 | Grelha pré-moldada em concreto, com furos redondos, 79,5 x 24,5 x 8 cm | UN | 71.1 | 11.67 | 82.77
49.06.200 | Captador pluvial em aço inoxidável e grelha em alumínio, com mecanismo anti-vórtice, DN= 50 mm | UN | 4257.23 | 43.66 | 4300.89
49.06.210 | Captador pluvial em aço inoxidável e grelha em alumínio, com mecanismo anti-vórtice, DN= 75 mm | UN | 5272.79 | 43.66 | 5316.45
49.06.400 | Tampão em ferro fundido, diâmetro de 600 mm, classe B 125 (ruptura > 125 kN) | UN | 395.82 | 48.24 | 444.06
49.06.410 | Tampão em ferro fundido, diâmetro de 600 mm, classe C 250 (ruptura > 250 kN) | UN | 415.25 | 48.24 | 463.49
49.06.420 | Tampão em ferro fundido, diâmetro de 600 mm, classe D 400 (ruptura> 400 kN) | UN | 385.85 | 48.24 | 434.09
49.06.430 | Tampão em ferro fundido de 300 x 300 mm, classe B 125 (ruptura > 125 kN) | UN | 166.82 | 48.24 | 215.06
49.06.440 | Tampão em ferro fundido de 400 x 400 mm, classe B 125 (ruptura > 125 kN) | UN | 215.18 | 48.24 | 263.42
49.06.450 | Tampão em ferro fundido de 500 x 500 mm, classe B 125 (ruptura > 125 kN) | UN | 317.42 | 48.24 | 365.66
49.06.460 | Tampão em ferro fundido de 600 x 600 mm, classe B 125 (ruptura > 125 kN) | UN | 395.49 | 48.24 | 443.73
49.06.480 | Tampão em ferro fundido com tampa articulada, de 400 x 600 mm, classe 15 (ruptura > 1500 kg) | UN | 305.89 | 48.24 | 354.13
49.06.486 | Tampão em ferro fundido com tampa articulada, de 900 mm, classe D 400 (ruptura > 400kN | UN | 1433.69 | 48.24 | 1481.93
49.06.550 | Grelha com calha e cesto coletor para piso em aço inoxidável, largura de 15 cm | M | 928.13 | 15.11 | 943.24
49.06.560 | Grelha com calha e cesto coletor para piso em aço inoxidável, largura de 20 cm | M | 1254.03 | 19.94 | 1273.97
49.08 | Caixa de passagem e inspecao
49.08.250 | Caixa de areia em PVC, diâmetro nominal de 100 mm | UN | 434.45 | 36.39 | 470.84
49.11 | Canaletas e afins
49.11.130 | Canaleta com grelha em alumínio, largura de 80 mm | M | 356.74 | 8.04 | 364.78
49.11.140 | Canaleta com grelha em alumínio, saída central / vertical, largura de 46 mm | M | 239.33 | 8.04 | 247.37
49.11.141 | Canaleta com grelha abre-fecha, em alumínio, saída central ou vertical, largura 46mm | M | 262.58 | 8.04 | 270.62
49.12 | Poco de visita, boca de lobo, caixa de passagem e afins
49.12.010 | Boca de lobo simples tipo PMSP com tampa de concreto | UN | 1696.54 | 1152.33 | 2848.87
49.12.030 | Boca de lobo dupla tipo PMSP com tampa de concreto | UN | 2869.94 | 1790.94 | 4660.88
49.12.050 | Boca de lobo tripla tipo PMSP com tampa de concreto | UN | 4001.04 | 2424.92 | 6425.96
49.12.058 | Boca de leão simples tipo PMSP com grelha | UN | 1074.82 | 1136.77 | 2211.59
49.12.110 | Poço de visita de 1,60 x 1,60 x 1,60 m - tipo PMSP | UN | 3283.48 | 1948.94 | 5232.42
49.12.120 | Chaminé para poço de visita tipo PMSP em alvenaria, diâmetro interno 70 cm - pescoço | M | 241.77 | 283.13 | 524.9
49.12.140 | Poço de visita em alvenaria tipo PMSP - balão | UN | 1958.38 | 1805.47 | 3763.85
49.13 | Filtro anaerobio
49.13.010 | Filtro biológico anaeróbio com anéis pré-moldados de concreto diâmetro de 1,40 m - h= 2,00 m | UN | 3369.9 | 2281.05 | 5650.95
49.13.020 | Filtro biológico anaeróbio com anéis pré-moldados de concreto diâmetro de 2,00 m - h= 2,00 m | UN | 5574.78 | 3705.5 | 9280.28
49.13.030 | Filtro biológico anaeróbio com anéis pré-moldados de concreto diâmetro de 2,40 m - h= 2,00 m | UN | 7960.22 | 4892.42 | 12852.64
49.13.040 | Filtro biológico anaeróbio com anéis pré-moldados de concreto diâmetro de 2,84 m - h= 2,50 m | UN | 11695.04 | 6099.63 | 17794.67
49.14 | Fossa septica
49.14.010 | Fossa séptica câmara única com anéis pré-moldados em concreto, diâmetro externo de 1,50 m, altura útil de 1,50 m | UN | 2244.53 | 1143.45 | 3387.98
49.14.020 | Fossa séptica câmara única com anéis pré-moldados em concreto, diâmetro externo de 2,50 m, altura útil de 2,50 m | UN | 6155.69 | 1707.09 | 7862.78
49.14.030 | Fossa séptica câmara única com anéis pré-moldados em concreto, diâmetro externo de 2,50 m, altura útil de 4,00 m | UN | 9195.86 | 3414.17 | 12610.03
49.14.061 | SM01 Sumidouro - poço absorvente | M | 1170.64 | 573.78 | 1744.42
49.14.071 | Tampão pré-moldado de concreto armado para sumidouro com diâmetro externo de 2,00 m | UN | 635.1 | 32.16 | 667.26
49.15 | Anel e aduela pre-moldados
49.15.010 | Anel pré-moldado de concreto com diâmetro de 0,60 m | M | 311.88 | 23.34 | 335.22
49.15.030 | Anel pré-moldado de concreto com diâmetro de 0,80 m | M | 462.78 | 35.01 | 497.79
49.15.040 | Anel pré-moldado de concreto com diâmetro de 1,20 m | M | 500.63 | 46.68 | 547.31
49.15.050 | Anel pré-moldado de concreto com diâmetro de 1,50 m | M | 753.24 | 58.35 | 811.59
49.15.060 | Anel pré-moldado de concreto com diâmetro de 1,80 m | M | 1178.28 | 70.02 | 1248.3
49.15.100 | Anel pré-moldado de concreto com diâmetro de 3,00 m | M | 2178.83 | 116.7 | 2295.53
49.16 | Acessorios hidraulicos para agua de reuso
49.16.050 | Realimentador automático, DN= 1' | UN | 717.54 | 14.56 | 732.1
49.16.051 | Sifão ladrão em polietileno para extravasão, diâmetro de 100mm | UN | 299.81 | 18.2 | 318.01
50 | DETECCAO, COMBATE E PREVENCAO A INCÊNDIO
50.01 | Hidrantes e acessorios
50.01.030 | Abrigo duplo para hidrante/mangueira, com visor e suporte (embutir e externo) | UN | 1119.57 | 127.37 | 1246.94
50.01.060 | Abrigo para hidrante/mangueira (embutir e externo) | UN | 369.01 | 127.37 | 496.38
50.01.080 | Mangueira com união de engate rápido, DN= 1 1/2´ (38 mm) | M | 19.14 | 3.64 | 22.78
50.01.090 | Botoeira para acionamento de bomba de incêndio tipo quebra-vidro | UN | 82.76 | 10.92 | 93.68
50.01.100 | Mangueira com união de engate rápido, DN= 2 1/2´ (63 mm) | M | 29.12 | 3.64 | 32.76
50.01.110 | Esguicho em latão com engate rápido, DN= 2 1/2´, jato regulável | UN | 177.54 | 3.64 | 181.18
50.01.130 | Abrigo simples com suporte, em aço inoxidável escovado, para mangueira de 1 1/2´, porta em vidro temperado jateado - inclusive mangueira de 30 m (2 x 15 m) | UN | 3580.75 | 199.92 | 3780.67
50.01.160 | Adaptador de engate rápido em latão de 2 1/2´ x 1 1/2´ | UN | 62.64 | 3.64 | 66.28
50.01.170 | Adaptador de engate rápido em latão de 2 1/2´ x 2 1/2´ | UN | 92.19 | 3.64 | 95.83
50.01.180 | Hidrante de coluna com duas saídas, 4´x 2 1/2´ - simples | UN | 1689.71 | 46.56 | 1736.27
50.01.190 | Tampão de engate rápido em latão, DN= 2 1/2´, com corrente | UN | 83.92 | 3.64 | 87.56
50.01.200 | Tampão de engate rápido em latão, DN= 1 1/2´, com corrente | UN | 59.23 | 3.64 | 62.87
50.01.210 | Chave para conexão de engate rápido | UN | 17.21 | 0.48 | 17.69
50.01.220 | Esguicho latão com engate rápido, DN= 1 1/2´, jato regulável | UN | 260.86 | 3.64 | 264.5
50.01.320 | Abrigo de hidrante de 1 1/2´ completo - inclusive mangueira de 30 m (2 x 15 m) | UN | 1875.87 | 189.22 | 2065.09
50.01.330 | Abrigo de hidrante de 2 1/2´ completo - inclusive mangueira de 30 m (2 x 15 m) | UN | 2225.62 | 189.22 | 2414.84
50.01.340 | Abrigo para registro de recalque tipo coluna, completo - inclusive tubulações e válvulas | UN | 2443.01 | 584.25 | 3027.26
50.02 | Registro e valvula controladora
50.02.020 | Bico de sprinkler tipo pendente com rompimento da ampola a 68°C | UN | 28.17 | 12.73 | 40.9
50.02.050 | Alarme hidráulico tipo gongo | UN | 1068.05 | 18.2 | 1086.25
50.02.060 | Bico de sprinkler tipo upright com rompimento da ampola a 68ºC | UN | 27.36 | 12.73 | 40.09
50.02.080 | Válvula de governo completa com alarme VGA, corpo em ferro fundido, extremidades flangeadas e DN = 6´ | UN | 8856.59 | 109.17 | 8965.76
50.05 | Iluminacao e sinalizacao de emergencia
50.05.022 | Destravador magnético (eletroímã) para porta corta-fogo de 24 Vcc | UN | 168.36 | 29.12 | 197.48
50.05.060 | Central de iluminação de emergência, completa, para até 6.000 W | UN | 23660.58 | 11.65 | 23672.23
50.05.070 | Luminária para unidade centralizada pendente completa com lâmpadas fluorescentes compactas de 9 W | UN | 321.31 | 18.2 | 339.51
50.05.080 | Luminária para unidade centralizada de sobrepor completa com lâmpada fluorescente compacta de 15 W | UN | 81.88 | 18.2 | 100.08
50.05.160 | Módulo para adaptação de luminária de emergência, autonomia 90 minutos para lâmpada fluorescente de 32 W | UN | 258.37 | 10.92 | 269.29
50.05.170 | Acionador manual tipo quebra vidro, em caixa plástica | UN | 68.02 | 10.92 | 78.94
50.05.210 | Detector termovelocimétrico endereçável com base endereçável | UN | 155.81 | 10.92 | 166.73
50.05.214 | Detector de gás liquefeito (GLP), gás natural (GN) ou derivados de metano | UN | 432.92 | 10.92 | 443.84
50.05.230 | Sirene audiovisual tipo endereçável | UN | 273.21 | 10.92 | 284.13
50.05.250 | Central de iluminação de emergência, completa, autonomia 1 hora, para até 240 W | UN | 820.7 | 11.65 | 832.35
50.05.260 | Bloco autônomo de iluminação de emergência com autonomia mínima de 1 hora, equipado com 2 lâmpadas de 11 W | UN | 240.39 | 11.65 | 252.04
50.05.270 | Central de detecção e alarme de incêndio completa, autonomia de 1 hora para 12 laços, 220 V/12 V | UN | 716.25 | 11.65 | 727.9
50.05.280 | Sirene tipo corneta de 12 V | UN | 48.36 | 10.92 | 59.28
50.05.312 | Bloco autônomo de iluminação de emergência LED, com autonomia mínima de 3 horas, fluxo luminoso de 2.000 até 3.000 lúmens, equipado com 2 faróis | UN | 267.22 | 11.65 | 278.87
50.05.400 | Sirene eletrônica em caixa metálica de 4 x 4 | UN | 111.46 | 40.03 | 151.49
50.05.430 | Detector óptico de fumaça com base endereçável | UN | 190.12 | 36.39 | 226.51
50.05.440 | Painel repetidor de detecção e alarme de incêndio tipo endereçável | UN | 1182.07 | 10.92 | 1192.99
50.05.450 | Acionador manual quebra-vidro endereçável | UN | 170.89 | 10.92 | 181.81
50.05.470 | Módulo isolador, módulo endereçador para audiovisual | UN | 183.34 | 18.2 | 201.54
50.05.490 | Sinalizador audiovisual endereçável com LED | UN | 486.62 | 10.92 | 497.54
50.05.491 | Sinalizador visual de advertência | UN | 341.2 | 9.1 | 350.3
50.05.492 | Sinalizador audiovisual de advertência | UN | 168.68 | 9.1 | 177.78
50.10 | Extintores
50.10.030 | Extintor sobre rodas de gás carbônico - capacidade de 10 kg | UN | 1128.2 | 15.31 | 1143.51
50.10.050 | Extintor sobre rodas de gás carbônico - capacidade de 25 kg | UN | 5115.66 | 15.31 | 5130.97
50.10.058 | Extintor manual de pó químico seco BC - capacidade de 4 kg | UN | 148.3 | 15.31 | 163.61
50.10.060 | Extintor manual de pó químico seco BC - capacidade de 8 kg | UN | 198.24 | 15.31 | 213.55
50.10.084 | Extintor manual de pó químico seco 20 BC - capacidade de 12 kg | UN | 225.59 | 15.31 | 240.9
50.10.096 | Extintor sobre rodas de pó químico seco BC - capacidade de 20 kg | UN | 1186.15 |  | 1186.15
50.10.100 | Extintor manual de água pressurizada - capacidade de 10 litros | UN | 142.03 | 15.31 | 157.34
50.10.110 | Extintor manual de pó químico seco ABC - capacidade de 4 kg | UN | 190.58 | 15.31 | 205.89
50.10.120 | Extintor manual de pó químico seco ABC - capacidade de 6 kg | UN | 201.89 | 15.31 | 217.2
50.10.140 | Extintor manual de gás carbônico 5 BC - capacidade de 6 kg | UN | 475.9 | 15.31 | 491.21
50.10.210 | Suporte para extintor de piso em fibra de vidro | UN | 191.74 | 1.45 | 193.19
50.10.220 | Suporte para extintor de piso em aço inoxidável | UN | 252.24 | 1.45 | 253.69
50.20 | Reparos, conservacoes e complementos - GRUPO 50
50.20.110 | Recarga de extintor de água pressurizada | L | 3.26 |  | 3.26
50.20.120 | Recarga de extintor de gás carbônico | KG | 12.43 |  | 12.43
50.20.130 | Recarga de extintor de pó químico seco | KG | 8.9 |  | 8.9
50.20.160 | Pintura de extintor de gás carbônico, pó químico seco, ou água pressurizada, com capacidade acima de 12 kg até 20 kg | UN | 37.62 |  | 37.62
50.20.170 | Pintura de extintor de gás carbônico, pó químico seco, ou água pressurizada, com capacidade até 12 kg | UN | 17.6 |  | 17.6
50.20.200 | Recolocação de bico de sprinkler | UN | 0.06 | 12.73 | 12.79
54 | PAVIMENTACAO E PASSEIO
54.01 | Pavimentacao preparo de base
54.01.010 | Regularização e compactação mecanizada de superfície, sem controle do proctor normal | M2 | 3.08 | 0.12 | 3.2
54.01.030 | Abertura e preparo de caixa até 40 cm, compactação do subleito mínimo de 95% do PN e transporte até o raio de 1 km | M2 | 23.4 | 0.23 | 23.63
54.01.050 | Compactação do subleito mínimo de 95% do PN | M3 | 19.6 | 0.46 | 20.06
54.01.200 | Base de macadame hidráulico | M3 | 226.26 | 21.78 | 248.04
54.01.210 | Base de brita graduada | M3 | 162.44 | 14.52 | 176.96
54.01.220 | Base de bica corrida | M3 | 148.08 | 2.24 | 150.32
54.01.230 | Base de macadame betuminoso | M3 | 833.71 | 10.89 | 844.6
54.01.300 | Pavimento de concreto rolado (concreto pobre) para base de pavimento rígido | M3 | 249.52 |  | 249.52
54.01.400 | Abertura de caixa até 25 cm, inclui escavação, compactação, transporte e preparo do sub-leito | M2 | 19.45 | 0.33 | 19.78
54.01.410 | Varrição de pavimento para recapeamento | M2 |  | 0.58 | 0.58
54.02 | Pavimentacao com pedrisco e revestimento primario
54.02.030 | Revestimento primário com pedra britada, compactação mínima de 95% do PN | M3 | 92.53 | 9.29 | 101.82
54.03 | Pavimentacao flexivel
54.03.200 | Concreto asfáltico usinado a quente - Binder | M3 | 1249.63 | 12.1 | 1261.73
54.03.210 | Camada de rolamento em concreto betuminoso usinado quente - CBUQ | M3 | 1402.73 | 12.1 | 1414.83
54.03.221 | Restauração de pavimento asfáltico com concreto betuminoso usinado quente - CBUQ | M3 | 1293.43 | 12.1 | 1305.53
54.03.230 | Imprimação betuminosa ligante | M2 | 6.8 | 0.07 | 6.87
54.03.240 | Imprimação betuminosa impermeabilizante | M2 | 14.04 | 0.09 | 14.13
54.03.250 | Revestimento de pré-misturado a quente | M3 | 975.37 | 12.1 | 987.47
54.03.260 | Revestimento de pré-misturado a frio | M3 | 963.61 | 29.04 | 992.65
54.04 | Pavimentacao em paralelepipedos e blocos de concreto
54.04.030 | Pavimentação em paralelepípedo, sem rejunte | M2 | 163.96 | 18.55 | 182.51
54.04.040 | Rejuntamento de paralelepípedo com areia | M2 | 15.17 | 1.45 | 16.62
54.04.050 | Rejuntamento de paralelepípedo com argamassa de cimento e areia 1:3 | M2 | 9.17 | 4.5 | 13.67
54.04.060 | Rejuntamento de paralelepípedo com asfalto e pedrisco | M2 | 45.17 | 3.63 | 48.8
54.04.340 | Pavimentação em lajota de concreto 35 MPa, espessura 6 cm, cor natural, tipos: raquete, retangular, sextavado e 16 faces, com rejunte em areia | M2 | 60.73 | 14 | 74.73
54.04.342 | Pavimentação em lajota de concreto 35 MPa, espessura 6 cm, colorido, tipos: raquete, retangular, sextavado e 16 faces, com rejunte em areia | M2 | 58.7 | 14 | 72.7
54.04.350 | Pavimentação em lajota de concreto 35 MPa, espessura 8 cm, tipos: raquete, retangular, sextavado e 16 faces, com rejunte em areia | M2 | 72.37 | 18.68 | 91.05
54.04.360 | Bloco diagonal em concreto tipo piso drenante para plantio de grama - 50 x 50 x 10 cm | M2 | 83.12 | 6.86 | 89.98
54.04.392 | Piso em placa de concreto permeável drenante, cor natural, com resina protetora | M2 | 105.84 | 14.52 | 120.36
54.04.393 | Piso em placa de concreto permeável drenante, cor natural, com resina protetora, espessura de 8 cm | M2 | 98.11 | 14.52 | 112.63
54.06 | Guias e sarjetas
54.06.020 | Guia pré-moldada curva tipo PMSP 100 - fck 25 MPa | M | 41.17 | 8.76 | 49.93
54.06.040 | Guia pré-moldada reta tipo PMSP 100 - fck 25 MPa | M | 36.98 | 8.76 | 45.74
54.06.100 | Base em concreto com fck de 20 MPa, para guias, sarjetas ou sarjetões | M3 | 401.83 | 31.53 | 433.36
54.06.110 | Base em concreto com fck de 25 MPa, para guias, sarjetas ou sarjetões | M3 | 415.86 | 31.53 | 447.39
54.06.150 | Execução de perfil extrusado no local | M3 | 1185.52 |  | 1185.52
54.06.160 | Sarjeta ou sarjetão moldado no local, tipo PMSP em concreto com fck 20 MPa | M3 | 563.01 | 64.32 | 627.33
54.06.170 | Sarjeta ou sarjetão moldado no local, tipo PMSP em concreto com fck 25 MPa | M3 | 577.04 | 64.32 | 641.36
54.07 | Calcadas e passeios.
54.07.040 | Passeio em mosaico português | M2 | 200.79 |  | 200.79
54.07.110 | Piso em ladrilho hidráulico preto, branco e cinza 20 x 20 cm, assentado com argamassa colante industrializada | M2 | 80.52 | 8.19 | 88.71
54.07.130 | Piso em ladrilho hidráulico várias cores 20 x 20 cm, assentado com argamassa colante industrializada | M2 | 80.49 | 8.19 | 88.68
54.07.210 | Rejuntamento de piso em ladrilho hidráulico (20 x 20 x 1,8 cm) com argamassa industrializada para rejunte, juntas de 2 mm | M2 | 3.67 | 7.31 | 10.98
54.07.240 | Rejuntamento de piso em ladrilho hidráulico (30 x 30 x 2,5 cm), com cimento branco, juntas de 2 mm | M2 | 1.47 | 7.31 | 8.78
54.07.260 | Piso em ladrilho hidráulico tipo rampa várias cores 30 x 30 cm, antiderrapante, assentado com argamassa mista | M2 | 91.81 | 20.74 | 112.55
54.20 | Reparos, conservacoes e complementos - GRUPO 54
54.20.040 | Bate-roda em concreto pré-moldado | M | 55.48 | 10.01 | 65.49
54.20.100 | Reassentamento de guia pré-moldada reta e/ou curva | M | 8.12 | 8.76 | 16.88
54.20.110 | Reassentamento de paralelepípedos, sem rejunte | M2 | 12.49 | 18.55 | 31.04
54.20.120 | Reassentamento de pavimentação em lajota de concreto, espessura 6 cm, com rejunte em areia | M2 | 8.02 | 11.45 | 19.47
54.20.130 | Reassentamento de pavimentação em lajota de concreto, espessura 8 cm, com rejunte em areia | M2 | 8.12 | 13.27 | 21.39
54.20.140 | Reassentamento de pavimentação em lajota de concreto, espessura 10 cm, com rejunte em areia | M2 | 8.27 | 15.94 | 24.21
55 | LIMPEZA E ARREMATE
55.01 | Limpeza de obra
55.01.020 | Limpeza final da obra | M2 |  | 10.16 | 10.16
55.01.030 | Limpeza complementar com hidrojateamento | M2 | 2.4 | 4.3 | 6.7
55.01.070 | Limpeza complementar e especial de piso com produtos químicos | M2 | 1.83 | 2.9 | 4.73
55.01.080 | Limpeza complementar e especial de peças e aparelhos sanitários | UN |  | 11.62 | 11.62
55.01.100 | Limpeza complementar e especial de vidros | M2 |  | 10.89 | 10.89
55.01.130 | Limpeza e lavagem de superfície revestida com material cerâmico ou pastilhas por hidrojateamento com rejuntamento | M2 | 6.23 | 4.3 | 10.53
55.01.140 | Limpeza de superfície com hidrojateamento | M2 | 6.64 |  | 6.64
55.02 | Limpeza e desinfeccao sanitaria
55.02.010 | Limpeza de caixa de inspeção | UN |  | 4.36 | 4.36
55.02.012 | Limpeza de caixa de passagem, poço de visita ou bueiro | UN | 19.71 | 14.52 | 34.23
55.02.020 | Limpeza de fossa | M3 | 178.42 |  | 178.42
55.02.040 | Limpeza e desobstrução de boca de lobo | UN |  | 16.08 | 16.08
55.02.050 | Limpeza e desobstrução de canaletas ou tubulações de águas pluviais | M |  | 8.04 | 8.04
55.02.060 | Limpeza e desentupimento manual de tubulação de esgoto predial | M |  | 8.73 | 8.73
55.10 | Remocao de entulho
55.10.030 | Locação de duto coletor de entulho | MXMES | 64.47 |  | 64.47
61 | CONFORTO MECANICO, EQUIPAMENTO E SISTEMA
61.01 | Elevador
61.01.670 | Elevador para passageiros, uso interno com capacidade mínima de 600 kg para duas paradas, portas unilaterais | CJ | 94575 |  | 94575
61.01.680 | Elevador para passageiros, uso interno com capacidade mínima de 600 kg para três paradas, portas unilaterais | CJ | 109125 |  | 109125
61.01.690 | Elevador para passageiros, uso interno com capacidade mínima de 600 kg para três paradas, portas bilaterais | CJ | 114945 |  | 114945
61.01.760 | Elevador para passageiros, uso interno com capacidade mínima de 600 kg para quatro paradas, portas bilaterais | CJ | 123190 |  | 123190
61.01.770 | Elevador para passageiros, uso interno com capacidade mínima de 600 kg para quatro paradas, portas unilaterais | CJ | 124536.72 |  | 124536.72
61.01.800 | Fechamento em vidro laminado para caixa de elevador | M2 | 782.18 |  | 782.18
61.10 | Climatizacao
61.10.001 | Resfriadora de líquidos (chiller), com compressor e condensação à ar, capacidade de 120 TR | UN | 411743.28 | 22489.85 | 434233.13
61.10.007 | Resfriadora de líquidos (chiller), com compressor e condensação à ar, capacidade de 160 TR | UN | 382264.21 | 23956.52 | 406220.73
61.10.010 | Resfriadora de líquidos (chiller), com compressor e condensação à ar, capacidade de 200-210 TR | UN | 674033.88 | 21781.95 | 695815.83
61.10.012 | Resfriadora de líquidos (chiller), com compressor e condensação à ar, capacidade de 80 TR | UN | 239050.12 | 17991.88 | 257042
61.10.014 | Resfriadora de líquidos (chiller), com compressor e condensação à ar, capacidade de 20 TR | UN | 88626.07 | 11244.93 | 99871
61.10.100 | Tratamento de ar (fan-coil) tipo Air Handling Unit de concepção modular, capacidade de 10 TR | UN | 18659.16 | 2659.6 | 21318.76
61.10.101 | Tratamento de ar (Fan-Coil) tipo Air Handling Unit de concepção modular, capacidade de 6 TR | UN | 15893.08 | 2659.6 | 18552.68
61.10.110 | Tratamento de ar (fan-coil) tipo Air Handling Unit de concepção modular, capacidade de 40 TR | UN | 51339.72 | 5808.76 | 57148.48
61.10.120 | Tratamento de ar (fan-coil) tipo Air Handling Unit de concepção modular, capacidade de 50 TR | UN | 46813.28 | 7088.95 | 53902.23
61.10.200 | Tratamento de ar compacta fancolete hidrônico tipo piso-teto, vazão de ar nominal 637 m³/h, capacidade de refrigeração 14.000 Btu/h - 1,2 TR | UN | 4119.69 | 450.16 | 4569.85
61.10.210 | Tratamento de ar compacta fancolete hidrônico tipo piso-teto, vazão de ar nominal 1.215 m³/h, capacidade de refrigeração 25.000 Btu/h - 2,1 TR | UN | 4619.57 | 562.7 | 5182.27
61.10.220 | Tratamento de ar compacta fancolete hidrônico tipo piso-teto, vazão de ar nominal 1.758 m³/h, capacidade de refrigeração 36.000 Btu/h - 3,0 TR | UN | 5893.86 | 675.24 | 6569.1
61.10.230 | Tratamento de ar compacta fancolete hidrônico tipo piso-teto, vazão de ar nominal 2.166 m³/h, capacidade de refrigeração 48.000 Btu/h - 4,0 TR | UN | 5952.08 | 731.51 | 6683.59
61.10.250 | Tratamento de ar compacta fancolete hidrônico tipo cassete, capacidade de refrigeração 20.000 Btu/h - 1,6 TR | UN | 4273.36 | 352.14 | 4625.5
61.10.260 | Tratamento de ar compacta fancolete hidrônico tipo cassete, capacidade de refrigeração 25.000 Btu/h - 2,1 TR | UN | 4672.62 | 352.14 | 5024.76
61.10.270 | Tratamento de ar compacta fancolete hidrônico tipo cassete, capacidade de refrigeração 32.000 Btu/h - 2,6 TR | UN | 5530.2 | 352.14 | 5882.34
61.10.300 | Duto flexível aluminizado, seção circular de 10cm (4") | M | 10.18 | 9.81 | 19.99
61.10.310 | Duto flexível aluminizado, seção circular de 15cm (6") | M | 15.34 | 9.81 | 25.15
61.10.320 | Duto flexível aluminizado, seção circular de 20cm (8") | M | 22.63 | 9.81 | 32.44
61.10.380 | Duto em painel rígido de lã de vidro acústico, espessura 25 mm | M2 | 87.87 | 70.34 | 158.21
61.10.400 | Damper corta fogo (DCF) tipo comporta, com elemento fusível e chave fim de curso. | M2 | 4502.52 |  | 4502.52
61.10.401 | Damper de regulagem manual, tamanho: 0,10 m² a 0,14 m² | M2 | 1934.15 | 91.85 | 2026
61.10.402 | Damper de regulagem manual, tamanho: 0,15 m² a 0,20 m² | M2 | 1617.32 | 70.97 | 1688.29
61.10.403 | Damper de regulagem manual, tamanho: 0,21 m² a 0,40 m² | M2 | 1272.77 | 62.63 | 1335.4
61.10.410 | Serviço de instalação de Damper Corta Fogo | UN |  | 268.28 | 268.28
61.10.430 | Tanque de compensação pressurizado, capacidade (volume mínimo) de 250 litros | UN | 6189.06 | 1125.4 | 7314.46
61.10.440 | Registro de regulagem de vazão de ar | UN | 147.34 | 33.4 | 180.74
61.10.510 | Difusor de ar de longo alcance tipo Jet-Nozzles, vazão de ar 1.330 m³/h | UN | 1194.24 | 96.03 | 1290.27
61.10.511 | Difusor para insuflamento de ar com plenum, multivias e colarinho | M2 | 4107.43 | 146.13 | 4253.56
61.10.512 | Difusor para insuflamento de ar com plenum, com 2 aberturas | M | 4128.84 | 36.39 | 4165.23
61.10.513 | Difusor de plástico, diâmetro 15 cm | UN | 90.2 | 33.4 | 123.6
61.10.514 | Difusor de plástico, diâmetro 20 cm | UN | 88.03 | 33.4 | 121.43
61.10.530 | Difusor de insuflação de ar tipo direcional, medindo 30 x 30 cm | UN | 296.58 | 33.4 | 329.98
61.10.550 | Difusor de insuflação de ar tipo direcional, medindo 45 x 15 cm | UN | 232.26 | 33.4 | 265.66
61.10.564 | Grelha de insuflação de ar em alumínio anodizado, de dupla deflexão, tamanho: até 0,10 m² | M2 | 2737.89 | 204.58 | 2942.47
61.10.565 | Grelha de insuflação de ar em alumínio anodizado, de dupla deflexão, tamanho: acima de 0,10 m² até 0,50 m² | M2 | 1653.49 | 83.5 | 1736.99
61.10.566 | Grelha de insuflação de ar em alumínio anodizado, de dupla deflexão, tamanho: acima de 0,50 m² até 1,00 m² | M2 | 1547.41 | 41.75 | 1589.16
61.10.567 | Grelha de porta, tamanho: 0,14 m² a 0,30 m² | M2 | 1482.52 | 91.85 | 1574.37
61.10.568 | Grelha de porta, tamanho: 0,07 m² a 0,13 m² | M2 | 1895.21 | 121.08 | 2016.29
61.10.569 | Grelha de porta, tamanho: 0,03 m² a 0,06 m² | M2 | 3205.26 | 200.4 | 3405.66
61.10.574 | Grelha de retorno/exaustão com registro, tamanho: 0,03 m² a 0,06 m² | M2 | 2313.16 | 150.3 | 2463.46
61.10.575 | Grelha de retorno/exaustão com registro, tamanho: 0,07 m² a 0,13 m² | M2 | 1663.98 | 104.38 | 1768.36
61.10.576 | Grelha de retorno/exaustão com registro, tamanho: 0,14 m² a 0,19 m² | M2 | 1417.43 | 83.5 | 1500.93
61.10.577 | Grelha de retorno/exaustão com registro, tamanho: 0,20 m² a 0,40 m² | M2 | 1245.2 | 70.97 | 1316.17
61.10.578 | Grelha de retorno/exaustão com registro, tamanho: 0,41 m² a 0,65 m² | M2 | 1026.3 | 62.63 | 1088.93
61.10.581 | Veneziana com tela e filtro G4 | M2 | 1338.48 | 83.5 | 1421.98
61.10.582 | Veneziana com tela | M2 | 855.29 | 50.1 | 905.39
61.10.583 | Veneziana com tela, tamanho 38,5 x 33 cm | UN | 163.11 | 37.58 | 200.69
61.10.584 | Veneziana com tela, tamanho 78,5 x 33 cm | UN | 252.63 | 50.1 | 302.73
61.14 | Ventilacao
61.14.005 | Caixa ventiladora com ventilador centrífugo, vazão 4.600 m³/h, pressão 30 mmCA - 220 / 380 V / 60HZ | UN | 5595.58 | 1688.1 | 7283.68
61.14.015 | Caixa ventiladora com ventilador centrífugo, vazão 28.000 m³/h, pressão 30 mmCA - 220 / 380 V / 60HZ | UN | 21923.84 | 3938.9 | 25862.74
61.14.050 | Caixa ventiladora com ventilador centrífugo, vazão 8.800 m³/h, pressão 35 mmCA - 220/380 V / 60Hz | UN | 8519.86 | 218.34 | 8738.2
61.14.051 | Caixa ventiladora com ventilador centrífugo, vazão 10.000 m³/h, pressão 30 mmCA - 220/380 V / 60Hz | UN | 7733 | 218.34 | 7951.34
61.14.070 | Caixa ventiladora com ventilador centrífugo, vazão 1.710 m³/h, pressão 35 mmCA - 220/380 V / 60Hz | UN | 4354.37 | 218.34 | 4572.71
61.14.080 | Caixa ventiladora com ventilador centrífugo, vazão 1.190 m³/h, pressão 35 mmCA - 220/380 V / 60Hz | UN | 4234.39 | 218.34 | 4452.73
61.14.100 | Ventilador centrífugo de dupla aspiração "limite-load", vazão 20.000 m³/h, pressão 50 mmCA - 380/660 V / 60 Hz | UN | 13466.62 | 509.1 | 13975.72
61.15 | Controles para Fan-Coil e CAG
61.15.010 | Fonte de alimentação universal bivolt com saída de 24 V - 1,5 A - 35 W | UN | 185.82 | 1.82 | 187.64
61.15.020 | Tomada simples de sobrepor universal 2P+T - 10 A - 250 V | UN | 10.19 | 10.92 | 21.11
61.15.030 | Transformador abaixador, entrada 110/220V, saída 24V+24V, corrente secundário 6A | UN | 207.04 | 1.82 | 208.86
61.15.040 | Atuador Floating de 40Nm, sinal de controle 3 e 2 pontos, tensão de entrada AC/DC 24V, IP 54 | UN | 1934.46 | 11.18 | 1945.64
61.15.050 | Válvula motorizada esfera, com duas vias atuador floating, diâmetro 3/4" a 1 1/2" | UN | 1742.41 | 16.77 | 1759.18
61.15.060 | Válvula de balanceamento diâmetro 1 " a 2-1/2" | UN | 802.58 | 13.14 | 815.72
61.15.070 | Válvula borboleta na configuração wafer motorizada atuador floating diâmetro 3'' a 4" | UN | 2381.86 | 16.77 | 2398.63
61.15.080 | Válvula duas vias on/off retorno elétrico diâmetro 1/2" a 3/4" | UN | 304.41 | 16.77 | 321.18
61.15.090 | Válvula esfera motorizada de duas vias de atuador proporcional diâmetro 2" a 2-1/2" | UN | 1978.63 | 16.77 | 1995.4
61.15.100 | Atuador proporcional de 10 Nm, tensão de entrada AC/DC 24 V - IP 54 | UN | 905.3 | 11.18 | 916.48
61.15.110 | Válvula esfera duas vias flangeada, diâmetro 3'' | UN | 2014.05 | 13.14 | 2027.19
61.15.120 | Acoplador a relé 24 VCC/VAC - 1 contato reversível | UN | 106.75 | 5.46 | 112.21
61.15.130 | Chave de fluxo para ar | UN | 199.7 | 55.81 | 255.51
61.15.140 | Repetidor de sinal I/I e V/I | UN | 1462.73 | 38.21 | 1500.94
61.15.150 | Relé de corrente ajustável de 0 a 200 A | UN | 325.26 | 27.29 | 352.55
61.15.160 | Sensor de temperatura ambiente PT100 - 2 fios | UN | 179.58 | 55.81 | 235.39
61.15.164 | Termostato de segurança com temperatura ajustável de 90°C - 110°C | UN | 73.05 | 60.41 | 133.46
61.15.170 | Transmissor de pressão diferencial, operação de 0 a 750 Pa | UN | 945.47 | 55.81 | 1001.28
61.15.172 | Transmissor de pressão compacto, escala de pressão 0 a 10 Bar, sinal de saída 4 - 20 mA | UN | 901.87 | 55.81 | 957.68
61.15.174 | Transmissor de temperatura e umidade para dutos, alta precisão, corrente de 0 a 20 mA, alimentação 12Vcc a 30Vcc | UN | 1782.96 | 55.81 | 1838.77
61.15.181 | Controlador lógico programável para 16 entradas/16 saídas | UN | 3443.59 | 254.03 | 3697.62
61.15.191 | Módulo de expansão para 4 canais de saída analógica | UN | 2768.07 | 148.89 | 2916.96
61.15.196 | Módulo de expansão para 8 canais de entrada analógica | UN | 4101.92 | 148.89 | 4250.81
61.15.201 | Módulo de expansão para 8 canais de entrada e saída digitais | UN | 705.56 | 170.8 | 876.36
61.20 | Reparos, conservacoes e complementos - GRUPO 61
61.20.040 | Cortina de ar com duas velocidades, para vão de 1,20 m | CJ | 831.68 | 9.45 | 841.13
61.20.092 | Cortina de ar com duas velocidades, para vão de 1,50 m | CJ | 1055.1 | 9.45 | 1064.55
61.20.100 | Ligação típica, (cavalete), para ar condicionado ´fancoil´, diâmetro de 1/2´ | CJ | 1222.39 | 384.37 | 1606.76
61.20.110 | Ligação típica, (cavalete), para ar condicionado ´fancoil´, diâmetro de 3/4´ | CJ | 1447.2 | 409.82 | 1857.02
61.20.120 | Ligação típica, (cavalete), para ar condicionado ´fancoil´, diâmetro de 1´ | CJ | 1713.11 | 460.73 | 2173.84
61.20.130 | Ligação típica, (cavalete), para ar condicionado ´fancoil´, diâmetro de 1 1/4´ | CJ | 2233.18 | 486.19 | 2719.37
61.20.450 | Duto em chapa de aço galvanizado | KG | 29.95 | 21.18 | 51.13
62 | COZINHA, REFEITORIO, LAVANDERIA INDUSTRIAL E EQUIPAMENTOS
62.04 | Mobiliario e acessorios
62.04.060 | Tanque duplo com pés em aço inoxidável de 1600 x 700 x 850 mm | UN | 4075.11 | 18.2 | 4093.31
62.04.070 | Mesa em aço inoxidável, largura até 700 mm | M | 1973 |  | 1973
62.04.090 | Mesa lateral em aço inoxidável com prateleira inferior, largura até 700 mm | M | 2084.65 |  | 2084.65
62.20 | Reparos, conservacoes e complementos - GRUPO 62
62.20.330 | Coifa em aço inoxidável com filtro e exaustor axial - área até 3,00 m² | M2 | 9887.54 |  | 9887.54
62.20.340 | Coifa em aço inoxidável com filtro e exaustor axial - área de 3,01 até 7,50 m² | M2 | 8859.23 |  | 8859.23
62.20.350 | Coifa em aço inoxidável com filtro e exaustor axial - área de 7,51 até 16,00 m² | M2 | 4549.53 |  | 4549.53
65 | RESFRIAMENTO E CONSERVACAO DE MATERIAL PERECIVEL
65.01 | Camara frigorifica para resfriado
65.01.210 | Câmara frigorífica para resfriados | M2 | 1813.81 |  | 1813.81
65.02 | Camara frigorifica para congelado
65.02.100 | Câmara frigorífica para congelados | M2 | 2198.58 |  | 2198.58
66 | SEGURANCA, VIGILANCIA E CONTROLE, EQUIPAMENTO E SISTEMA
66.02 | Controle de acessos e alarme
66.02.060 | Repetidora de sinais de ocorrências, do painel sinóptico da central de alarme | UN | 979.62 | 10.92 | 990.54
66.02.090 | Detector de metais, tipo portal, microprocessado | UN | 10315.73 |  | 10315.73
66.02.130 | Porteiro eletrônico com um interfone | CJ | 197.01 | 36.39 | 233.4
66.02.239 | Sistema eletrônico de automatização de portão deslizante, para esforços até 800 kg | CJ | 2877 |  | 2877
66.02.240 | Sistema eletrônico de automatização de portão deslizante, para esforços maior de 800 kg e até 1400 kg | CJ | 5748.42 |  | 5748.42
66.02.460 | Vídeo porteiro eletrônico colorido, com um interfone | CJ | 1226.02 | 90.98 | 1317
66.02.500 | Central de alarme microprocessada, para até 125 zonas | UN | 2671.31 | 10.92 | 2682.23
66.02.560 | Controlador de acesso com identificação por impressão digital (biometria) e software de gerenciamento | CJ | 2563.62 | 497.62 | 3061.24
66.08 | Equipamentos para sistema de seguranca, vigilancia e controle
66.08.061 | Mesa controladora híbrida para até 32 câmeras IPs, com teclado e joystick, compatível com sistema de CFTV, IP ou analógico | UN | 3811.95 | 820.64 | 4632.59
66.08.100 | Rack fechado padrão metálico, 19 x 12 Us x 470 mm | UN | 706.3 | 256.45 | 962.75
66.08.110 | Rack fechado padrão metálico, 19 x 20 Us x 470 mm | UN | 1165.3 | 256.45 | 1421.75
66.08.111 | Rack fechado de piso padrão metálico, 19 x 24 Us x 570 mm | UN | 1101.35 | 256.45 | 1357.8
66.08.115 | Rack fechado de piso padrão metálico, 19 x 44 Us x 770 mm | UN | 2235.12 | 512.9 | 2748.02
66.08.131 | Monitor LCD ou LED colorido, tela plana de 21,5" | UN | 933.47 | 8.18 | 941.65
66.08.240 | Filtro passivo e misturador de sinais VHF / UHF / CATV | UN | 10.23 | 18.2 | 28.43
66.08.258 | Ponto de acesso de dados (Access Point), uso interno, compatível com PoE 802.3af | UN | 1255.96 | 145.56 | 1401.52
66.08.260 | Modulador de canais VHF / UHF / CATV / CFTV | UN | 154.47 | 36.39 | 190.86
66.08.270 | Amplificador de linha VHF / UHF com conector de F-50 dB | UN | 423.93 | 10.92 | 434.85
66.08.324 | Câmera fixa colorida compacta com domo, para áreas internas e externas - 1,3 MP | UN | 891.9 | 150.62 | 1042.52
66.08.326 | Câmera fixa colorida tipo bullet, para áreas internas e externas - 1,3 MP | UN | 3369.98 | 150.62 | 3520.6
66.08.328 | Câmera fixa colorida com domo, para áreas internas e externas - 5 MP | UN | 9639.41 | 150.62 | 9790.03
66.08.340 | Unidade de disco rígido (HD) externo de 5 TB | UN | 1197.06 | 2.73 | 1199.79
66.08.400 | Estação de monitoramento "WorkStation" para até 3 monitores - memória RAM de 8 GB | CJ | 9867.78 | 194.78 | 10062.56
66.08.401 | Estação de monitoramento "WorkStation" para até 3 monitores - memória RAM de 16 GB | CJ | 14916.45 | 194.78 | 15111.23
66.08.600 | Unidade gerenciadora digital de vídeo em rede (NVR) de até 8 câmeras IP, armazenamento de 6 TB, 1 interface de rede Fast Ethernet | UN | 1175.75 | 129.85 | 1305.6
66.08.610 | Unidade gerenciadora digital de vídeo em rede (NVR) de até 16 câmeras IP, armazenamento de 12 TB, 1 interface de rede Gigabit Ethernet e 4 entradas de alarme | UN | 1485.54 | 194.78 | 1680.32
66.08.620 | Unidade gerenciadora digital vídeo em rede (NVR) de até 32 câmeras IP, armazenamento de 48 TB, 2 interface de rede Gigabit Ethernet e 16 entradas de alarme | UN | 3633.51 | 256.45 | 3889.96
66.20 | Reparos, conservacoes e complementos - GRUPO 66
66.20.150 | Guia organizadora de cabos para rack, 19´ 1 U | UN | 17.75 | 10.25 | 28
66.20.170 | Guia organizadora de cabos para rack, 19´ 2 U | UN | 31.43 | 10.25 | 41.68
66.20.202 | Instalação de câmera fixa para CFTV | UN |  | 150.62 | 150.62
66.20.212 | Instalação de câmera móvel para CFTV | UN |  | 150.62 | 150.62
66.20.221 | Switch Gigabit para servidor central com 24 portas frontais e 2 portas SFP, capacidade 10 / 100 / 1000 Mbps | UN | 14014.14 | 13.64 | 14027.78
66.20.225 | Switch Gigabit 24 portas com capacidade de 10/100/1000/Mbps | UN | 2476.83 | 13.64 | 2490.47
67 | CAPTACAO, ADUCAO E TRATAMENTO DE AGUA E ESGOTO, EQUIPAMENTOS E SISTEMA
67.02 | Tratamento
67.02.160 | Medidor de vazão tipo calha Parshall com garganta W= 3´ | UN | 1601.04 | 64.32 | 1665.36
67.02.210 | Tela galvanizada revestida em poliamida, malha de 10 mm | M2 | 896.93 | 7.26 | 904.19
67.02.240 | Grade média em aço carbono, espaçamento de 2 cm com barras chatas de 1´ x 3/8´ | M2 | 2139.72 | 7.26 | 2146.98
67.02.280 | Cesto em chapa de aço inoxidável com espessura de 1,5 mm e furos de 1/2´ | UN | 845.26 | 3.63 | 848.89
67.02.301 | Peneira estática em poliéster reforçado de fibra de vidro (PRFV) com tela de aço inoxidável AISI 304, malha de 1,5 mm, vazão de 50 l/s | UN | 18626.75 | 129.75 | 18756.5
67.02.320 | Comporta em fibra de vidro (stop log) - espessura de 10 mm | M2 | 1685.76 | 23.34 | 1709.1
67.02.330 | Sistema de tratamento de águas cinzas e aproveitamento de águas pluviais, para reuso em fins não potáveis, vazão de 2 m³/h | UN | 88643.4 |  | 88643.4
67.02.400 | Tanque em fibra de vidro (PRFV) com quebra ondas, capacidade de 25.000 l e misturador interno vertical em aço inoxidável | UN | 46593.54 | 210.81 | 46804.35
67.02.410 | Sistema de tratamento de efluente por reator anaeróbio (UASB) e filtro aeróbio (FAS), para obras de segurança com vazão máxima horária 12 l/s | CJ | 399721.81 |  | 399721.81
67.02.502 | Elaboração de projeto de sistema de estação compacta de tratamento de esgoto para vazão máxima horária 12 l/s e atendimento classe II, assessoria, documentação e aprovação na CETESB | CJ | 5073.09 | 46817.02 | 51890.11
67.02.503 | Elaboração de projeto de sistema de estação compacta de tratamento de esgoto para vazão máxima horária 12 l/s, atendimento classe II, tratamento de nitrogênio e fósforo, assessoria, documentação e aprovação na CETESB | CJ | 7021.84 | 56510.98 | 63532.82
68 | ELETRIFICACAO, EQUIPAMENTOS E SISTEMA
68.01 | Posteamento
68.01.600 | Poste de concreto circular, 200 kg, H = 7,00 m | UN | 1363.93 | 218.2 | 1582.13
68.01.620 | Poste de concreto circular, 200 kg, H = 9,00 m | UN | 1201.27 | 218.2 | 1419.47
68.01.630 | Poste de concreto circular, 200 kg, H = 10,00 m | UN | 1755.94 | 218.2 | 1974.14
68.01.640 | Poste de concreto circular, 200 kg, H = 11,00 m | UN | 2428.5 | 218.2 | 2646.7
68.01.650 | Poste de concreto circular, 200 kg, H = 12,00 m | UN | 1948.75 | 218.2 | 2166.95
68.01.670 | Poste de concreto circular, 300 kg, H = 9,00 m | UN | 1266.64 | 218.2 | 1484.84
68.01.730 | Poste de concreto circular, 400 kg, H = 9,00 m | UN | 1484.83 | 218.2 | 1703.03
68.01.740 | Poste de concreto circular, 400 kg, H = 10,00 m | UN | 1890.7 | 218.2 | 2108.9
68.01.750 | Poste de concreto circular, 400 kg, H = 11,00 m | UN | 2269.74 | 218.2 | 2487.94
68.01.760 | Poste de concreto circular, 400 kg, H = 12,00 m | UN | 2674.95 | 218.2 | 2893.15
68.01.800 | Poste de concreto circular, 600 kg, H = 11,00 m | UN | 2882.32 | 218.2 | 3100.52
68.01.810 | Poste de concreto circular, 600 kg, H = 12,00 m | UN | 3148.45 | 218.2 | 3366.65
68.01.850 | Poste de concreto circular, 1000 kg, H = 12,00 m | UN | 4595.58 | 218.2 | 4813.78
68.02 | Estrutura especifica
68.02.010 | Estai | UN | 573.98 | 130.9 | 704.88
68.02.020 | Estrutura tipo M1 | UN | 411.87 | 157.08 | 568.95
68.02.030 | Estrutura tipo M2 | UN | 895.53 | 157.08 | 1052.61
68.02.040 | Estrutura tipo N3 | UN | 1132.99 | 235.62 | 1368.61
68.02.050 | Estrutura tipo M1 - N3 | UN | 1307.34 | 314.16 | 1621.5
68.02.060 | Estrutura tipo M4 | UN | 2004.09 | 235.62 | 2239.71
68.02.070 | Estrutura tipo N2 | UN | 1023.25 | 235.62 | 1258.87
68.02.090 | Estrutura tipo N4 | UN | 2005.99 | 314.16 | 2320.15
68.02.100 | Armação secundária tipo 1C - 2R | UN | 100.86 | 104.72 | 205.58
68.02.110 | Armação secundária tipo 1C - 3R | UN | 108.92 | 104.72 | 213.64
68.02.120 | Armação secundária tipo 2C - 3R | UN | 185.27 | 130.9 | 316.17
68.02.140 | Armação secundária tipo 4C - 6R | UN | 370.54 | 157.08 | 527.62
68.20 | Reparos, conservacoes e complementos - GRUPO 68
68.20.010 | Recolocação de poste de madeira | UN | 209.04 | 171.98 | 381.02
68.20.040 | Braçadeira circular em aço carbono galvanizado, diâmetro nominal de 140 até 300 mm | UN | 53.11 | 12.73 | 65.84
68.20.050 | Cruzeta em aço carbono galvanizado perfil ´L´ 75 x 75 x 8 mm, comprimento 2500 mm | UN | 580.82 | 25.46 | 606.28
68.20.120 | Bengala em PVC para ramal de entrada, diâmetro de 32 mm | UN | 32.24 | 25.47 | 57.71
69 | TELEFONIA, LOGICA E TRANSMISSAO DE DADOS, EQUIPAMENTOS E SISTEMA
69.03 | Distribuicao e comando, caixas e equipamentos especificos
69.03.090 | Aparelho telefônico multifrequencial, com teclas ´FLASH´, ´HOOK´, ´PAUSE´, ´LND´, ´MODE´ | UN | 64.69 |  | 64.69
69.03.130 | Caixa subterrânea de entrada de telefonia, tipo R1 (600 x 350 x 500) mm, padrão TELEBRÁS, com tampa | UN | 395.85 | 44.96 | 440.81
69.03.140 | Caixa subterrânea de entrada de telefonia, tipo R2 (1070 x 520 x 500) mm, padrão TELEBRÁS, com tampa | UN | 828.16 | 95.61 | 923.77
69.03.310 | Caixa de tomada em poliamida e tampa para piso elevado, com 4 alojamentos para elétrica e até 8 alojamentos para telefonia e dados | UN | 163.6 | 14.56 | 178.16
69.03.340 | Conector RJ-45 fêmea - categoria 6 | UN | 33.76 | 5.46 | 39.22
69.03.360 | Conector RJ-45 fêmea - categoria 6A | UN | 147.79 | 5.46 | 153.25
69.03.400 | Central PABX híbrida de telefonia para 8 linhas tronco e 24 a 32 ramais digital e analógico | CJ | 4998.69 |  | 4998.69
69.03.410 | Central PABX híbrida de telefonia para 8 linhas tronco e 128 ramais digital e analógico | CJ | 23281.01 |  | 23281.01
69.03.420 | Central PABX híbrida de telefonia para 8 linhas tronco e 128 ramais digital e analógico, com recursos PBX Networking | CJ | 65151.42 |  | 65151.42
69.05 | Estabilizacao de tensao
69.05.010 | Estabilizador eletrônico de tensão, monofásico, com potência de 5 kVA | UN | 8431.35 | 54.59 | 8485.94
69.05.040 | Estabilizador eletrônico de tensão, monofásico, com potência de 10 kVA | UN | 11415.78 | 54.59 | 11470.37
69.05.230 | Estabilizador eletrônico de tensão, trifásico, com potência de 40 kVA | UN | 32000.23 | 54.59 | 32054.82
69.06 | Sistemas ininterruptos de energia
69.06.020 | Sistema ininterrupto de energia, trifásico on line de 10 kVA (220 V/220 V), com autonomia de 15 minutos | UN | 33984.91 | 101.82 | 34086.73
69.06.030 | Sistema ininterrupto de energia, trifásico on line de 20 kVA (220 V/208 V-108 V), com autonomia 15 minutos | UN | 44676.87 | 101.82 | 44778.69
69.06.040 | Sistema ininterrupto de energia, trifásico on line senoidal de 15 kVA (208 V/110 V), com autonomia de 15 minutos | UN | 50598.62 | 101.82 | 50700.44
69.06.050 | Sistema ininterrupto de energia, monofásico, com potência de 2 kVA | UN | 4827.34 | 72.78 | 4900.12
69.06.080 | Sistema ininterrupto de energia, monofásico on line senoidal de 5 kVA (220 V/110 V), com autonomia de 15 minutos | UN | 12972.28 | 101.82 | 13074.1
69.06.100 | Sistema ininterrupto de energia, monofásico, com potência entre 5 a 7,5 kVA | UN | 19241.66 | 72.78 | 19314.44
69.06.110 | Sistema ininterrupto de energia, monofásico de 600 VA (127 V/127 V), com autonomia de 10 a 15 minutos | UN | 671.21 | 36.39 | 707.6
69.06.120 | Sistema ininterrupto de energia, trifásico on line senoidal de 10 kVA (220 V/110 V), com autonomia de 2 horas | UN | 42177.65 | 101.82 | 42279.47
69.06.200 | Sistema ininterrupto de energia, trifásico on line de 20 kVA (220/127 V), com autonomia de 15 minutos | UN | 53730.77 | 101.82 | 53832.59
69.06.210 | Sistema ininterrupto de energia, trifásico on line de 60 kVA (220/127 V), com autonomia de 15 minutos | UN | 124447.73 | 101.82 | 124549.55
69.06.220 | Sistema ininterrupto de energia, trifásico on line de 80 kVA (220/127 V), com autonomia de 15 minutos | UN | 131717.53 | 101.82 | 131819.35
69.06.240 | Sistema ininterrupto de energia, trifásico on line de 20 kVA (380/220 V), com autonomia de 15 minutos | UN | 52598.14 | 101.82 | 52699.96
69.06.280 | Sistema ininterrupto de energia, trifásico on line senoidal de 5 kVA (220/110 V), com autonomia de 15 minutos | UN | 23387.32 | 101.82 | 23489.14
69.06.290 | Sistema ininterrupto de energia, trifásico on line senoidal de 10 kVA (220/110 V), com autonomia de 10 a 15 minutos | UN | 33901.46 | 101.82 | 34003.28
69.06.300 | Sistema ininterrupto de energia, trifásico on line senoidal de 50 kVA (220/110 V), com autonomia de 15 minutos | UN | 80930.95 | 101.82 | 81032.77
69.06.320 | Sistema ininterrupto de energia, trifásico on line senoidal de 7,5 kVA (220/110 V), com autonomia de 15 minutos | UN | 30045.6 | 101.82 | 30147.42
69.06.390 | Sistema ininterrupto de energia, trifásico on line senoidal de 40 kVA (380/220 V), com autonomia de 15 minutos | UN | 76725.34 | 101.82 | 76827.16
69.08 | Equipamentos para informatica
69.08.010 | Distribuidor interno óptico - 1 U para até 24 fibras | UN | 674.06 | 41.79 | 715.85
69.09 | Sistema de rede
69.09.250 | Patch cords de 1,50 ou 3,00 m - RJ-45 / RJ-45 - categoria 6A | UN | 47.02 | 7.27 | 54.29
69.09.260 | Patch panel de 24 portas - categoria 6 | UN | 695.72 | 29.12 | 724.84
69.09.300 | Voice panel de 50 portas - categoria 3 | UN | 562.27 | 29.12 | 591.39
69.09.360 | Patch cords de 2,00 ou 3,00 m - RJ-45 / RJ-45 - categoria 6A | UN | 151.14 | 7.27 | 158.41
69.09.370 | Transceptor Gigabit SX - LC conectável de formato pequeno (SFP) | UN | 1331.09 | 2.73 | 1333.82
69.10 | Telecomunicacoes
69.10.130 | Amplificador de potência para VHF e CATV-50 dB, frequência 40 a 550 MHz | UN | 456.96 | 16.72 | 473.68
69.10.140 | Antena parabólica com captador de sinais e modulador de áudio e vídeo | CJ | 466.44 | 291.12 | 757.56
69.20 | Reparos, conservacoes e complementos - GRUPO 69
69.20.010 | Arame de espinar em aço inoxidável nu, para TV a cabo | M | 0.47 | 3.64 | 4.11
69.20.040 | Isolador roldana em porcelana de 72 x 72 mm | UN | 6.52 | 7.27 | 13.79
69.20.050 | Suporte para isolador roldana tipo DM, padrão TELEBRÁS | UN | 2.23 | 7.27 | 9.5
69.20.070 | Fita em aço inoxidável para poste de 0,50 m x 19 mm, com fecho em aço inoxidável | UN | 2.77 | 7.27 | 10.04
69.20.100 | Tampa para caixa R1, padrão TELEBRÁS | UN | 280.46 | 8 | 288.46
69.20.110 | Tampa para caixa R2, padrão TELEBRÁS | UN | 620.32 | 8 | 628.32
69.20.130 | Bloco de ligação interna para 10 pares, BLI-10 | UN | 4.32 | 12.73 | 17.05
69.20.140 | Bloco de ligação com engate rápido para 10 pares, BER-10 | UN | 19.37 | 12.73 | 32.1
69.20.170 | Calha de aço com 4 tomadas 2P+T - 250 V, com cabo | UN | 71.19 | 1.45 | 72.64
69.20.180 | Cordão óptico duplex, multimodo com conector LC/LC - 2,5 m | UN | 214.11 | 8.35 | 222.46
69.20.200 | Bandeja fixa para rack, 19" x 500 mm | UN | 75.12 | 5.45 | 80.57
69.20.210 | Bandeja fixa para rack, 19" x 800 mm | UN | 97.55 | 5.45 | 103
69.20.220 | Bandeja deslizante para rack, 19" x 800 mm | UN | 160.46 | 5.45 | 165.91
69.20.230 | Calha de aço com 8 tomadas 2P+T - 250 V, com cabo | UN | 86.83 | 1.45 | 88.28
69.20.240 | Calha de aço com 12 tomadas 2P+T - 250 V, com cabo | UN | 96.11 | 1.45 | 97.56
69.20.248 | Painel frontal cego - 19" x 1 U | UN | 9.2 | 2.9 | 12.1
69.20.250 | Painel frontal cego - 19" x 2 U | UN | 11.36 | 2.9 | 14.26
69.20.260 | Protetor de surto híbrido para rede de telecomunicações | UN | 20.03 | 13.79 | 33.82
69.20.270 | Divisor interno com 1 entrada e 2 saídas - 75 Ohms | UN | 7.53 | 8.35 | 15.88
69.20.280 | Divisor interno com 1 entrada e 4 saídas - 75 Ohms | UN | 12.16 | 8.35 | 20.51
69.20.290 | Tomada blindada para VHF/UHF, CATV e FM, frequência 5 MHz a 1 GHz | UN | 11.2 | 8.35 | 19.55
69.20.300 | Bloco de distribuição com protetor de surtos, para 10 pares, BTDG-10 | UN | 24.97 | 14.08 | 39.05
69.20.340 | Tomada para TV, tipo pino Jack, com placa | UN | 11.4 | 7.27 | 18.67
69.20.350 | Caixa de emenda ventilada, em polipropileno, para até 200 pares | UN | 145.78 | 25.46 | 171.24
70 | SINALIZACAO VIARIA
70.01 | Dispositivo viario
70.01.001 | Faixa elevada para travessia de pedestres | M2 | 132.25 | 16.2 | 148.45
70.01.010 | Ondulação transversal - lombada tipo A | M2 | 194.74 | 25.76 | 220.5
70.01.011 | Ondulação transversal - lombada tipo B | M2 | 364.36 | 62.42 | 426.78
70.01.050 | Defensa semimaleavel simples | M | 122.24 | 10.44 | 132.68
70.02 | Sinalizacao horizontal
70.02.001 | Limpeza, pré marcação e pré pintura de solo | M2 | 66.5 |  | 66.5
70.02.010 | Sinalização horizontal com tinta vinílica ou acrílica | M2 | 31.29 |  | 31.29
70.02.012 | Sinalização horizontal em laminado elastoplástico retrorefletivo e antiderrapante, para faixas | M2 | 172.91 |  | 172.91
70.02.013 | Sinalização horizontal em laminado elastoplástico retrorefletivo e antiderrapante, para símbolos e letras | M2 | 216.14 |  | 216.14
70.02.014 | Sinalização horizontal em massa termoplástica à quente por aspersão, espessura de 1,5 mm, para faixas | M2 | 72.24 |  | 72.24
70.02.016 | Sinalização horizontal em massa termoplástica à quente por extrusão, espessura de 3,0 mm, para faixas | M2 | 105.84 |  | 105.84
70.02.017 | Sinalização horizontal em massa termoplástica à quente por extrusão, espessura de 3,0 mm, para legendas | M2 | 122.28 |  | 122.28
70.02.020 | Sinalização horizontal em plástico a frio manual, para faixas | M2 | 213.09 |  | 213.09
70.02.021 | Sinalização horizontal em termoplástico de alto relevo | M2 | 196.85 |  | 196.85
70.02.022 | Sinalização horizontal em tinta a base de resina acrílica emulsionada em água | M2 | 35.1 |  | 35.1
70.03 | Sinalizacao vertical
70.03.001 | Placa para sinalização viária em chapa de aço, totalmente refletiva com película IA/IA - área até 2,0 m² | M2 | 853.98 | 18.76 | 872.74
70.03.003 | Placa para sinalização viária em chapa de aço, totalmente refletiva com película III/III - área até 2,0 m² | M2 | 900.62 | 18.76 | 919.38
70.03.006 | Placa para sinalização viária em chapa de alumínio, totalmente refletiva com película IA/IA - área até 2,0 m² | M2 | 1044.34 | 18.76 | 1063.1
70.03.008 | Placa para sinalização viária em chapa de alumínio, totalmente refletiva com película III/III - área até 2,0 m² | M2 | 1102.31 | 18.76 | 1121.07
70.03.009 | Placa para sinalização viária em chapa de alumínio, totalmente refletiva com película III/III - área maior que 2,0 m² | M2 | 1319.13 | 18.76 | 1337.89
70.03.010 | Placa para sinalização viária em alumínio composto, totalmente refletiva com película IA/IA - área até 2,0 m² | M2 | 837.87 | 28.14 | 866.01
70.03.012 | Placa para sinalização viária em alumínio composto, totalmente refletiva com película III/III - área até 2,0 m² | M2 | 902.9 | 28.14 | 931.04
70.03.013 | Placa para sinalização viária em alumínio composto, totalmente refletiva com película III/III - área maior que 2,0 m² | M2 | 1080.36 | 28.14 | 1108.5
70.04 | Coluna cônica
70.04.001 | Coluna simples (PP), diâmetro de 2 1/2" e comprimento de 3,6 m | UN | 1084.82 | 80.96 | 1165.78
70.04.002 | Coluna simples (P-51), para fixação de placa de orientação | UN | 2566.25 | 80.96 | 2647.21
70.04.003 | Coluna dupla (P-53) para fixação de placa de orientação | UN | 3870.35 | 138.57 | 4008.92
70.04.004 | Coluna (P-57) para fixação de placa de orientação, com braço projetado | UN | 3214.07 | 80.96 | 3295.03
70.04.005 | Braço (P-55) para fixação em poste de concreto | UN | 1947.73 | 50.91 | 1998.64
70.04.006 | Coluna dupla (PP), diâmetro de 2 x 2 1/2' e comprimento de 3,6 m | UN | 1823.06 | 80.96 | 1904.02
70.04.007 | Coluna semafórica simples 101 mm x 6 m | UN | 2567.54 | 80.96 | 2648.5
70.05 | Sinalizacao semaforica e complementar
70.05.001 | Botoeira convencional para pedestre | UN | 330 | 17.33 | 347.33
70.05.002 | Botoeira sonora para deficientes visuais | UN | 3432.33 | 38.51 | 3470.84
70.05.006 | Luminária LED 20W com braço, para travessia de pedestre | UN | 1274.98 | 25.46 | 1300.44
70.05.011 | Grupo focal para pedestre com lâmpada LED e contador regressivo | UN | 1886.67 | 436.5 | 2323.17
70.05.020 | Grupo focal veicular com lâmpada LED, com anteparo e suportes de fixação | UN | 5835.72 | 509.28 | 6345
70.06 | Tachas e tachoes
70.06.001 | Segregador (bate rodas) refletivo | UN | 75.35 | 8.35 | 83.7
70.06.010 | Tacha refletiva de vidro temperado | UN | 21.66 | 6.26 | 27.92
70.06.011 | Tacha tipo I bidirecional refletiva | UN | 12.02 | 6.26 | 18.28
70.06.012 | Tacha tipo I monodirecional refletiva | UN | 10.47 | 6.26 | 16.73
70.06.013 | Tacha tipo II bidirecional refletiva | UN | 15.93 | 6.26 | 22.19
70.06.014 | Tacha tipo II monodirecional refletiva | UN | 12.51 | 6.26 | 18.77
70.06.020 | Tachão tipo I bidirecional refletivo | UN | 33.45 | 6.98 | 40.43
70.06.021 | Tachão tipo I monodirecional refletivo | UN | 29.92 | 6.98 | 36.9
97 | SINALIZACAO E COMUNICACAO VISUAL
97.02 | Placas, porticos e obeliscos arquitetônicos
97.02.030 | Placa comemorativa em aço inoxidável escovado | M2 | 8573.15 | 64.32 | 8637.47
97.02.036 | Placa de identificação em PVC com texto em vinil | M2 | 341.55 | 64.32 | 405.87
97.02.190 | Placa de identificação em acrílico com texto em vinil | M2 | 2238.35 | 64.32 | 2302.67
97.02.193 | Placa de sinalização em PVC fotoluminescente (200x200mm), com indicação de equipamentos de alarme, detecção e extinção de incêndio | UN | 9.33 | 4.66 | 13.99
97.02.194 | Placa de sinalização em PVC fotoluminescente (150x150mm), com indicação de equipamentos de combate à incêndio e alarme | UN | 6.15 | 4.66 | 10.81
97.02.195 | Placa de sinalização em PVC fotoluminescente (240x120mm), com indicação de rota de evacuação e saída de emergência | UN | 6.75 | 4.66 | 11.41
97.02.196 | Placa de sinalização em PVC fotoluminescente, com identificação de pavimentos | UN | 6.34 | 4.66 | 11
97.02.197 | Placa de sinalização em PVC, com indicação de alerta | UN | 10.02 | 4.66 | 14.68
97.02.198 | Placa de sinalização em PVC, com indicação de proibição normativa | UN | 6.03 | 4.66 | 10.69
97.02.210 | Placa de sinalização em PVC para ambientes | UN | 531.54 | 2.65 | 534.19
97.03 | Pintura de letras e pictogramas
97.03.010 | Sinalização com pictograma em tinta acrílica | UN | 8.97 | 40.67 | 49.64
97.05 | Placas, porticos e sinalizacao viaria
97.05.070 | Manta de borracha para sinalização em estacionamento e proteção de coluna e parede, de 1000 x 750 mm e espessura 10 mm | UN | 93.29 | 5.47 | 98.76
97.05.080 | Cantoneira de borracha para sinalização em estacionamento e proteção de coluna, de 750 x 100 x 100 mm e espessura 10 mm | UN | 34.69 | 1.13 | 35.82
97.05.130 | Colocação de placa em suporte de madeira / metálico - solo | M2 | 58.04 |  | 58.04
97.05.140 | Suporte de perfil metálico galvanizado | KG | 26.18 |  | 26.18
98 | ARQUITETURA DE INTERIORES
98.02 | Mobiliario
98.02.210 | Banco de madeira com encosto e pés em ferro fundido pintado | UN | 602.77 |  | 602.77