## Planilha
TERMO DE REFERENCIA ESTIMATIVO
SERVIÇO |  |  | UNIDADE | QUANTIDADE | CUSTO UNITÁRIO | CUSTO TOTAL
1 | REPARO DE PAVIMENTO
1.1 | Reparos em Pavimentação Asfáltica (Tapa Buracos), com fornecimento de mão de obra, material e equipamentos. |  | toneladas | 518.4 | 720.8533 | 373690.368
TOTAL GERAL | [5 empty] | 373690.368
COMPOSIÇÃO DOS SERVIÇOS = CPOS BOLETIM 169 - BDI = 28%
item |  | serviço | unidade | quantidade | c. unit c/BDI | c. total c/ BDI
dnit 4011451 |  | Base ou sub-base de brita graduada com brita comercial | m³ | 270 | 142.5664 | 38492.928
cpos 540140 |  | Abertura de caixa até 25 cm, inclui escavação, compactação, transporte e preparo do sub-leito | m³ | 1350 | 15.232 | 20563.2
cpos 540141 |  | Varrição de pavimento para recapeamento | m² | 5400 | 0.6272 | 3386.88
sinapi 1520 |  | Concreto Betuminoso Usinado A Quente (Cbuq) Para Pavimentacao Asfaltica, Padrao Dnit, Faixa C, Com Cap 50/70 - Espessura de 4,0cm | m³ | 216 | 797.44 | 172247.04
cpos 540323 |  | Imprimação betuminosa ligante | m² | 5400 | 4.2368 | 22878.72
preço de mercado |  | Corte de piso com serra cliper de disco diamantado (média = 4ml p/m2) | m | 21600 | 5.376 | 116121.6
|  |  |  | total |  | 373690.368
considerações:
peso especifico CBUQ compactado = 2,40 t/m³ -: 5400*0,04*2,40 = 518,40 t |  |  | 720.8533
preço por tonelada aplicada
São Miguel Arcanjo, 02 de Maio de 2018.
FELIPE MARQUES DA SILVA - ENGª CIVIL CREASP 5062487303
Descrição da Execução de Serviços de Reparos em Pavimentação Asfáltica (Tapa Buracos) com fornecimento de mão de obra, material e equipamentos:
- O pavimento a ser preparado para receber o tapa buraco, deverá estar no esquadro, dimensionado, marcado e recortado com maquina de corte a disco diamantado resfriado a água. Todo material de não aproveitamento, deverá ser removido para um bota fora, sendo este, responsabilidade da empresa, incluindo capa asfáltica, base e sub-base no local.
- Será removido todo o material solto ou que não aceite compactação, para aplicação da base do subleito (bica corrida) e reforço do mesmo na espessura de cada operação. O material será espalhado e regularizado para receber compactação.
- A imprimação ligante betuminosa consistirá na aplicação do material betuminoso sobre a superfície da base para assegurar sua perfeita ligação com revestimento.
- A varredura e limpeza da superfície a ser imprimada será feita com vassouras manuais de modo que remova completamente a terra, ou qualquer outro material que venha a prejudicar o reparo.
- A massa asfáltica deverá ser aplicada na espessura mínima de 4cm e compactada exclusivamente à rolo vibratório a tambor.
- Caminhão basculante de 6m³
- Rolo pequeno de 1,5 toneladas
- Veículo para transporte de funcionários
- Serra Clipper com disco de corte
- Equipe com no mínimo 07 (sete) funcionários
- SEM A APRESENTAÇÃO DO TICKET DE PESAGEM NA BALANÇA DA USINA NÃO HAVERÁ RECEBIMENTO DE MEDIÇÃO