## Planilha
TERMO DE REFERENCIA ESTIMATIVO
SERVIÇO |  |  | UNIDADE | QUANTIDADE | CUSTO UNITÁRIO | CUSTO TOTAL
1 | REPARO DE PAVIMENTO
1.1 | Reparos em Pavimentação Asfáltica (Tapa Buracos), com fornecimento de mão de obra, material e equipamentos. |  | toneladas | 518.4 | 691.636 | 358544.1024
TOTAL GERAL | [5 empty] | 358544.1024
COMPOSIÇÃO DOS SERVIÇOS = CPOS BOLETIM 166 - BDI = 28%
item |  | serviço | unidade | quantidade | c. unit c/BDI | c. total c/ BDI
540122 |  | Base de bica corrida = 5CM | m³ | 270 | 139.4688 | 37656.576
540140 |  | Abertura de caixa até 25 cm, inclui escavação, compactação, transporte e preparo do sub-leito | m³ | 1350 | 13.8112 | 18645.12
540141 |  | Varrição de pavimento para recapeamento | m² | 5400 | 0.6656 | 3594.24
540321 |  | Camada de rolamento em concreto asfáltico usinado a quente - (CBUQ) = 4 CM compactado | m³ | 216 | 847.2704 | 183010.4064
540323 |  | Imprimação betuminosa ligante | m² | 5400 | 3.4944 | 18869.76
preço de nercado |  | Corte de piso com serra cliper de disco diamantado (média = 4ml p/m2) | m | 21600 | 4.48 | 96768
|  |  |  | total |  | 358544.1024
considerações:
peso especifico CBUQ compactado = 2,40 t/m³ -: 5400*0,04*2,40 = 518,40 t |  |  | 691.636
preço por tonelada aplicada
São Miguel Arcanjo, 04 de Maio de 2016.
NEIDE PERINO - ENGª CIVIL CREASP 5060914846
Descrição da Execução de Serviços de Reparos em Pavimentação Asfáltica (Tapa Buracos) com fornecimento de mão de obra, material e equipamentos:
- O pavimento a ser preparado para receber o tapa buraco, deverá estar no esquadro, dimensionado, marcado e recortado com maquina de corte a disco diamantado resfriado a água. Todo material de não aproveitamento, deverá ser removido para um bota fora, sendo este, responsabilidade da empresa, incluindo capa asfáltica, base e sub-base no local.
- Será removido todo o material solto ou que não aceite compactação, para aplicação da base do subleito (bica corrida) e reforço do mesmo na espessura de cada operação. O material será espalhado e regularizado para receber compactação.
- A imprimação ligante betuminosa consistirá na aplicação do material betuminoso sobre a superfície da base para assegurar sua perfeita ligação com revestimento.
- A varredura e limpeza da superfície a ser imprimada será feita com vassouras manuais de modo que remova completamente a terra, ou qualquer outro material que venha a prejudicar o reparo.
- A massa asfáltica deverá ser aplicada na espessura mínima de 4cm e compactada exclusivamente à rolo vibratório a tambor.
- Caminhão basculante de 6m³
- Rolo pequeno de 1,5 toneladas
- Veículo para transporte de funcionários
- Serra Clipper com disco de corte
- Equipe com no mínimo 07 (sete) funcionários
- SEM A APRESENTAÇÃO DO TICKET DE PESAGEM NA BALANÇA DA USINA NÃO HAVERÁ RECEBIMENTO DE MEDIÇÃO